## Ведомость объемов работ 5 граф
УТВЕРЖДАЮ: |  |  |  | к Локальному Сметному расчету №10/2018
Генеральный директор - главный врач
ООО Клиника-Санаторий "Набережные Челны"
Ю.М. Файзова
"______ " _______________ 2019 г.
ДЕФЕКТНАЯ ВЕДОМОСТЬ
ремонтно-востановительные работы на 1 этаже 1 корпус
№ пп | Наименование | Ед. изм. | Кол. | Примечание
1 | 2 | 3 | 4 | 5
Раздел 1. Кабинет 21 (главная мед.сестра)
1 | Разборка облицовки из ПВХ: потолков (применительно) | 100 м2 | 0.157
2 | Разборка облицовки оконных и дверных пластиковых откосов (применительно) | 100 м2 | 0.0197
3 | Разборка облицовки стен: из керамических глазурованных плиток | 100 м2 | 0.3077
4 | Разборка короба из ПВХ (применительно) | 100 м2 | 0.0024
5 | Разборка покрытий полов: из керамических плиток | 100 м2 | 0.157
6 | Разборка стяжки: цементной | 100 м2 | 0.157
7 | Демонтаж: умывальников и раковин | 100 шт | 0.01
8 | Демонтаж: светильников для люминесцентных ламп | 100 шт | 0.03
9 | Демонтаж: розеток | 100 шт | 0.03
10 | Розетка штепсельная: утопленного типа при скрытой проводке (перенос ранее демонтированной) | 100 шт | 0.03
11 | Пробивка в кирпичных стенах борозд площадью сечения: до 20 см2 | 100 м | 0.09
12 | Пробивка в кирпичных стенах отверстий круглых | 100 шт | 0.05
13 | Устройство короба из ГКЛ (применительно) | 100 м2 | 0.0018
14 | Листы гипсокартонные: ГКЛ 12,5 мм | м2 | 0.189
15 | Сплошное выравнивание внутренних поверхностей (однослойное оштукатуривание) из сухих растворных смесей толщиной до 10 мм: стен | 100 м2 | 0.18
16 | Покрытие поверхностей грунтовкой глубокого проникновения: за 2 раза стен | 100 м2 | 0.4521
17 | Грунтовка: «Бетоконтакт», КНАУФ | кг | 9
18 | Гладкая облицовка стен, столбов, пилястр и откосов (без карнизных, плинтусных и угловых плиток) без установки плиток туалетного гарнитура на клее из сухих смесей: по кирпичу и бетону | 100 м2 | 0.4521
19 | Плитка настенная Emilly struktura 30х60см | м2 | 17.3
20 | Плитка настенная Emilly beige 30х60см | м2 | 27.91
21 | Устройство стяжек: цементных толщиной 20 мм | 100 м2 | 0.157
22 | Устройство стяжек: на каждые 5 мм изменения толщины стяжки добавлять или исключать к норме 11-01-011-01 до толщины 50мм | 100 м2 | 0.157
23 | Раствор готовый кладочный цементный марки: 100 | м3 | 0.8007
24 | Грунтование водно-дисперсионной грунтовкой "Нортекс-Грунт" полов (применительно) | 100 м2 | 0.157
25 | Устройство покрытий из плит керамогранитных размером: 40х40 см | 100 м2 | 0.157
26 | Керамогранит "КАШТАН" 33х33см | м2 | 16.01
27 | Устройство подвесных потолков из ПВХ (применительно) | 100 м2 | 0.157
28 | ПВХ панель белый глянец 3000*500*10мм | шт | 11.518
29 | Светильник в подвесных потолках, устанавливаемый: на подвесках, количество ламп в светильнике до 2 | 100 шт | 0.04
30 | Панель LED 4350 LM 40 ВТ 4000 К IP 20 | шт | 4
31 | Розетка штепсельная: утопленного типа при скрытой проводке | 100 шт | 0.03
32 | Розетка скрытой проводки двухгнездная | 100 шт | 0.03
33 | Выключатель: двухклавишный утопленного типа при скрытой проводке | 100 шт | 0.02
34 | Выключатель двухклавишный для скрытой проводки | 10 шт | 0.2
35 | Установка уголков ПВХ на клее | 100 м | 0.1113
36 | Установка раковин - 80см | 10 компл. | 0.1
37 | Раковина мебельная Like керамическая 80см встроенная белый глянец М80WCC0802WG | шт | 1
38 | Установка тумбы напольной 80см (применительно) | 100 шт | 0.01
39 | Тумба Like напольная 80 см. 2 ящика белый глянец V80FSX0802WG | шт | 1
40 | Облицовка откосов керамическими плитками | 100 м2 | 0.032
41 | Прокладка внутренних трубопроводов водоснабжения и отопления из полипропиленовых труб: 20 мм | 100 м | 0.03
42 | Труба из полипропилена: PN 10/20 | м | 3.015
43 | Муфта полипропиленовая комбинированная, с внутренней резьбой диаметром: 20х1/2" | 10 шт | 0.2
44 | Угольник 90 град. полипропиленовый диаметром: 20 мм | 10 шт | 0.2
45 | Кран шаровый полипропиленовый PPRC PN20, диаметром: 20 мм | шт | 2
46 | Прокладка внутренних трубопроводов канализации из полипропиленовых труб диаметром: 50 мм | 100 м | 0.015
47 | Трубы безнапорные канализационные из полипропилена, диаметром: 50 мм | м | 1.497
48 | Демонтаж дверных коробок: в каменных стенах с отбивкой штукатурки в откосах | 100 шт | 0.01
49 | Установка блоков из ПВХ в наружных и внутренних дверных проемах: в каменных стенах площадью проема до 3 м2 (ранее демонтированной) | 100 м2 | 0.021
50 | Провод групповой в защитной оболочке или кабель трех-пятижильный под штукатурку по стенам или в бороздах | 100 м | 0.05
51 | Кабель силовой с медными жилами с поливинилхлоридной изоляцией в поливинилхлоридной оболочке без защитного покрова: ВВГ, напряжением 0,66 кВ, число жил - 3 и сечением 1,5 мм2 | 1000 м | 0.0051
Доп.работы
52 | Устройство короба из ГКЛ (применительно) | 100 м2 | 0.0143
53 | Листы гипсокартонные: ГКЛ 12,5 мм | м2 | 1.502
54 | Прокладка воздуховодов из листовой, оцинкованной стали и алюминия класса Н (нормальные) толщиной: 0,5 мм, диаметром до 200 мм | 100 м2 | 0.075
55 | Воздуховоды алюминиевые гибкие гофрированные класса Н, типа ВАГГ, диаметром: 200 мм | м2 | 7.5
56 | Крепления для воздуховодов: хомут диаметром 200 мм | шт | 5
57 | Выключатели автоматические: без расцепителей А3772У I-160А | шт
58 | Установка воздухораспределителей, предназначенных для подачи воздуха: в рабочую зону, массой до 20 кг | шт | 2
59 | Диффузоры потолочные металлические "DEC" марки DVS: вытяжные DVS, диаметр 200 мм | шт | 1
60 | Диффузоры потолочные металлические "DEC" марки DVS: приточные DVS-Р, диаметр 200 мм | шт | 1
61 | Гладкая облицовка стен, столбов, пилястр и откосов (без карнизных, плинтусных и угловых плиток) без установки плиток туалетного гарнитура на клее из сухих смесей: короба из ГКЛ (применительно) | 100 м2 | 0.0143
62 | Плитка керамогранит фон Emilly beige 30х60см | м2 | 1.43
63 | Установка смесителей | 10 шт | 0.1
64 | Смеситель для раковины SYMPHONY | шт | 1
65 | Установка зеркала (применительно) | 10 шт | 0.1
66 | Зеркало 062 без полки 60 см | шт | 1
Раздел 2. Кабинет 20 (массаж)
67 | Разборка облицовки из ПВХ: потолков (применительно) | 100 м2 | 0.158
68 | Разборка облицовки оконных и дверных пластиковых откосов (применительно) | 100 м2 | 0.0197
69 | Разборка облицовки стен: из керамических глазурованных плиток | 100 м2 | 0.3077
70 | Разборка короба из ПВХ (применительно) | 100 м2 | 0.0024
71 | Разборка плинтусов: деревянных и из пластмассовых материалов | 100 м | 0.1634
72 | Разборка покрытий полов: из линолеума и релина | 100 м2 | 0.158
73 | Разборка стяжки: цементной | 100 м2 | 0.158
74 | Демонтаж: умывальников и раковин | 100 шт | 0.01
75 | Демонтаж: светильников для люминесцентных ламп | 100 шт | 0.03
76 | Демонтаж: розеток | 100 шт | 0.03
77 | Розетка штепсельная: утопленного типа при скрытой проводке (перенос ранее демонтированной) | 100 шт | 0.03
78 | Пробивка в кирпичных стенах борозд площадью сечения: до 20 см2 | 100 м | 0.09
79 | Пробивка в кирпичных стенах отверстий круглых | 100 шт | 0.05
80 | Устройство короба из ГКЛ (применительно) | 100 м2 | 0.0008
81 | Листы гипсокартонные: ГКЛ 12,5 мм | м2 | 0.084
82 | Выравнивание стен из ГКЛ (применительно) | 100 м2 | 0.4521
83 | Листы гипсокартонные: ГКЛ 12,5 мм | м2 | 47.47
84 | Покрытие поверхностей грунтовкой глубокого проникновения: за 2 раза стен | 100 м2 | 0.4521
85 | Грунтовка: «Бетоконтакт», КНАУФ | кг | 9
86 | Гладкая облицовка стен, столбов, пилястр и откосов (без карнизных, плинтусных и угловых плиток) без установки плиток туалетного гарнитура на клее из сухих смесей: по кирпичу и бетону | 100 м2 | 0.4521
87 | Плитка настенная Emilly struktura 30х60см | м2 | 17.3
88 | Плитка настенная Emilly beige 30х60см | м2 | 27.91
89 | Устройство стяжек: цементных толщиной 20 мм | 100 м2 | 0.158
90 | Устройство стяжек: на каждые 5 мм изменения толщины стяжки добавлять или исключать к норме 11-01-011-01 до толщины 50 мм | 100 м2 | 0.158
91 | Раствор готовый кладочный цементный марки: 100 | м3 | 0.8058
92 | Грунтование водно-дисперсионной грунтовкой "Нортекс-Грунт" поверхностей: пола (применительно) | 100 м2 | 0.158
93 | Устройство покрытий из плит керамогранитных размером: 40х40 см | 100 м2 | 0.158
94 | Керамогранит "КАШТАН" 33х33см | м2 | 16.01
95 | Устройство подвесных потолков из ПВХ (применительно) | 100 м2 | 0.158
96 | ПВХ панель белый глянец 3000*500*10мм | шт | 11.692
97 | Светильник в подвесных потолках, устанавливаемый: на подвесках, количество ламп в светильнике до 2 | 100 шт | 0.04
98 | Панель LED 4350 LM 40 ВТ 4000 К IP 20 | шт | 4
99 | Розетка штепсельная: утопленного типа при скрытой проводке | 100 шт | 0.03
100 | Розетка скрытой проводки двухгнездная | 100 шт | 0.03
101 | Выключатель: двухклавишный утопленного типа при скрытой проводке | 100 шт | 0.02
102 | Выключатель двухклавишный для скрытой проводки | 10 шт | 0.2
103 | Установка уголков ПВХ на клее | 100 м | 0.1113
104 | Установка раковин - 65см | 10 компл. | 0.1
105 | Раковина мебельная Like керамическая 65см встроенная белый глянец М80WCC0652WG | шт | 1
106 | Установка тумбы напольной 65см (применительно) | 100 шт | 0.01
107 | Тумба Like напольная 65 см. 2 ящика белый глянец V80FSX0652WG | шт | 1
108 | Облицовка откосов керамическими плитками | 100 м2 | 0.032
109 | Прокладка внутренних трубопроводов водоснабжения и отопления из полипропиленовых труб: 20 мм | 100 м | 0.03
110 | Труба из полипропилена: PN 10/20 | м | 3.015
111 | Муфта полипропиленовая комбинированная, с внутренней резьбой диаметром: 20х1/2" | 10 шт | 0.2
112 | Угольник 90 град. полипропиленовый диаметром: 20 мм | 10 шт | 0.2
113 | Кран шаровый полипропиленовый PPRC PN20, диаметром: 20 мм | шт | 2
114 | Прокладка внутренних трубопроводов канализации из полипропиленовых труб диаметром: 50 мм | 100 м | 0.015
115 | Трубы безнапорные канализационные из полипропилена, диаметром: 50 мм | м | 1.497
116 | Демонтаж: светильник: местного освещения | 100 шт | 0.01
117 | Светильник: местного освещения (ранее демонтированный) | 100 шт | 0.01
118 | Пробивка в кирпичных стенах борозд площадью сечения: до 20 см2 | 100 м | 0.03
119 | Провод групповой в защитной оболочке или кабель трех-пятижильный под штукатурку по стенам или в бороздах | 100 м | 0.08
120 | Кабель силовой с медными жилами с поливинилхлоридной изоляцией в поливинилхлоридной оболочке без защитного покрова: ВВГ, напряжением 0,66 кВ, число жил - 3 и сечением 1,5 мм2 | 1000 м | 0.00816
Доп.работы
121 | Устройство короба из ГКЛ (применительно) | 100 м2 | 0.0143
122 | Листы гипсокартонные: ГКЛ 12,5 мм | м2 | 1.502
123 | Прокладка воздуховодов из листовой, оцинкованной стали и алюминия класса Н (нормальные) толщиной: 0,5 мм, диаметром до 200 мм | 100 м2 | 0.075
124 | Воздуховоды алюминиевые гибкие гофрированные класса Н, типа ВАГГ, диаметром: 200 мм | м2 | 7.5
125 | Крепления для воздуховодов: хомут диаметром 200 мм | шт | 5
126 | Установка воздухораспределителей, предназначенных для подачи воздуха: в рабочую зону, массой до 20 кг | шт | 2
127 | Диффузоры потолочные металлические "DEC" марки DVS: вытяжные DVS, диаметр 200 мм | шт | 1
128 | Диффузоры потолочные металлические "DEC" марки DVS: приточные DVS-Р, диаметр 200 мм | шт | 1
129 | Гладкая облицовка стен, столбов, пилястр и откосов (без карнизных, плинтусных и угловых плиток) без установки плиток туалетного гарнитура на клее из сухих смесей: по кирпичу и бетону | 100 м2 | 0.0143
130 | Плитка настенная Emilly beige 30х60см | м2 | 1.43
131 | Установка смесителей | 10 шт | 0.1
132 | Смеситель для раковины SYMPHONY | шт | 1
133 | Установка зеркала (применительно) | 10 шт | 0.1
134 | Зеркало 062 без полки 60 см | шт | 1
Раздел 3. Кабинет 19 (гинеколог)
135 | Разборка облицовки из ПВХ: потолков (применительно) | 100 м2 | 0.157
136 | Разборка облицовки оконных и дверных пластиковых откосов (применительно) | 100 м2 | 0.0197
137 | Разборка облицовки стен: из керамических глазурованных плиток | 100 м2 | 0.3077
138 | Разборка короба из ПВХ (применительно) | 100 м2 | 0.0024
139 | Разборка покрытий полов: из керамических плиток | 100 м2 | 0.157
140 | Разборка стяжки: цементной | 100 м2 | 0.157
141 | Демонтаж: умывальников и раковин | 100 шт | 0.01
142 | Демонтаж: светильников для люминесцентных ламп | 100 шт | 0.03
143 | Демонтаж: розеток | 100 шт | 0.03
144 | Розетка штепсельная: утопленного типа при скрытой проводке (перенос ранее демонтированной) | 100 шт | 0.03
145 | Пробивка в кирпичных стенах борозд площадью сечения: до 20 см2 | 100 м | 0.09
146 | Пробивка в кирпичных стенах отверстий круглых | 100 шт | 0.05
147 | Устройство короба из ГКЛ (применительно) | 100 м2 | 0.0008
148 | Листы гипсокартонные: ГКЛ 12,5 мм | м2 | 0.084
149 | Выравнивание стен из ГКЛ (применительно) | 100 м2 | 0.4521
150 | Листы гипсокартонные: ГКЛ 12,5 мм | м2 | 47.47
151 | Покрытие поверхностей грунтовкой глубокого проникновения: за 2 раза стен | 100 м2 | 0.4521
152 | Грунтовка: «Бетоконтакт», КНАУФ | кг | 9
153 | Гладкая облицовка стен, столбов, пилястр и откосов (без карнизных, плинтусных и угловых плиток) без установки плиток туалетного гарнитура на клее из сухих смесей: по кирпичу и бетону | 100 м2 | 0.4521
154 | Плитканастенная Emilly struktura 30х60см | м2 | 17.3
155 | Плитка настенная Emilly beige 30х60см | м2 | 27.91
156 | Устройство стяжек: цементных толщиной 20 мм | 100 м2 | 0.157
157 | Устройство стяжек: на каждые 5 мм изменения толщины стяжки добавлять или исключать к норме 11-01-011-01 до толщины 50мм | 100 м2 | 0.157
158 | Раствор готовый кладочный цементный марки: 100 | м3 | 0.8007
159 | Грунтование водно-дисперсионной грунтовкой "Нортекс-Грунт" поверхностей: полов (применительно) | 100 м2 | 0.157
160 | Устройство покрытий из плит керамогранитных размером: 40х40 см | 100 м2 | 0.157
161 | Керамогранит "КАШТАН" 33х33см | м2 | 16.01
162 | Устройство подвесных потолков из ПВХ (применительно) | 100 м2 | 0.157
163 | ПВХ панель белый глянец 3000*500*10мм | шт | 11.618
164 | Светильник в подвесных потолках, устанавливаемый: на подвесках, количество ламп в светильнике до 2 | 100 шт | 0.04
165 | Панель LED 4350 LM 40 ВТ 4000 К IP 20 | шт | 4
166 | Розетка штепсельная: утопленного типа при скрытой проводке | 100 шт | 0.03
167 | Розетка скрытой проводки двухгнездная | 100 шт | 0.03
168 | Выключатель: двухклавишный утопленного типа при скрытой проводке | 100 шт | 0.02
169 | Выключатель двухклавишный для скрытой проводки | 10 шт | 0.2
170 | Установка уголков ПВХ на клее | 100 м | 0.1113
171 | Установка раковин | 10 компл. | 0.2
172 | Раковина мебельная Lile керамическая 65 см встроенная белый глянец M80WCC0652WG | шт | 2
173 | Установка тумбы напольной (применительно) | 100 шт | 0.02
174 | Тумба Lile напольная 65 см 2 ящика белый глянец M80FSX0652WG | шт | 2
175 | Облицовка откосов керамическими плитками | 100 м2 | 0.032
176 | Разборка трубопроводов водоснабжения из многослойных металлополимерных труб диаметром: 20 мм | 100 м | 0.03
177 | Прокладка внутренних трубопроводов водоснабжения и отопления из полипропиленовых труб: 20 мм | 100 м | 0.03
178 | Труба из полипропилена: PN 10/20 | м | 3.015
179 | Муфта полипропиленовая комбинированная, с внутренней резьбой диаметром: 20х1/2" | 10 шт | 0.2
180 | Угольник 90 град. полипропиленовый диаметром: 20 мм | 10 шт | 0.2
181 | Кран шаровый полипропиленовый PPRC PN20, диаметром: 20 мм | шт | 2
182 | Тройник полипропиленовый комбинированный, с внутренней резьбой диаметром: 20х1/2" | 10 шт | 0.2
183 | Прокладка внутренних трубопроводов канализации из полипропиленовых труб диаметром: 50 мм | 100 м | 0.015
184 | Трубы безнапорные канализационные из полипропилена, диаметром: 50 мм | м | 1.497
185 | Тройник канализационный полипропиленовый 90° диаметром 50 мм | шт | 1
186 | Демонтаж дверных коробок: в каменных стенах с отбивкой штукатурки в откосах | 100 шт | 0.02
187 | Демонтаж: светильник: местного освещения | 100 шт | 0.01
188 | Светильник: местного освещения (ранее демонтированный) | 100 шт | 0.01
189 | Пробивка в кирпичных стенах борозд площадью сечения: до 20 см2 | 100 м | 0.03
190 | Провод групповой в защитной оболочке или кабель трех-пятижильный под штукатурку по стенам или в бороздах | 100 м | 0.08
191 | Кабель силовой с медными жилами с поливинилхлоридной изоляцией в поливинилхлоридной оболочке без защитного покрова: ВВГ, напряжением 0,66 кВ, число жил - 3 и сечением 1,5 мм2 | 1000 м | 0.00816
192 | Демонтаж дверных коробок: в каменных стенах с отбивкой штукатурки в откосах | 100 шт | 0.01
193 | Утепление дверного проема (применительно) | 100 м2 | 0.021
194 | Rocwool 50 мм (толщ.100 мм) | м2 | 4.2
195 | Заделка дверного проема ГКЛ по утеплителю с двух сторон (применительно) | 100 м2 | 0.042
196 | Листы гипсокартонные: ГКЛ 12,5 мм | м2 | 4.41
197 | Разборка облицовки стен: из керамических глазурованных плиток | 100 м2 | 0.1296
198 | Гладкая облицовка стен, столбов, пилястр и откосов (без карнизных, плинтусных и угловых плиток) без установки плиток туалетного гарнитура на клее из сухих смесей: по кирпичу и бетону | 100 м2 | 0.1296
199 | Плитка настенная Emilly beige 30х60см | м2 | 12.96
Доп.работы
200 | Устройство короба из ГКЛ (применительно) | 100 м2 | 0.0143
201 | Листы гипсокартонные: ГКЛ 12,5 мм | м2 | 1.502
202 | Прокладка воздуховодов из листовой, оцинкованной стали и алюминия класса Н (нормальные) толщиной: 0,5 мм, диаметром до 200 мм | 100 м2 | 0.075
203 | Воздуховоды алюминиевые гибкие гофрированные класса Н, типа ВАГГ, диаметром: 200 мм | м2 | 7.5
204 | Крепления для воздуховодов: хомут диаметром 200 мм | шт | 5
205 | Установка воздухораспределителей, предназначенных для подачи воздуха: в рабочую зону, массой до 20 кг | шт | 2
206 | Диффузоры потолочные металлические "DEC" марки DVS: вытяжные DVS, диаметр 200 мм | шт | 1
207 | Диффузоры потолочные металлические "DEC" марки DVS: приточные DVS-Р, диаметр 200 мм | шт | 1
208 | Гладкая облицовка стен, столбов, пилястр и откосов (без карнизных, плинтусных и угловых плиток) без установки плиток туалетного гарнитура на клее из сухих смесей: по кирпичу и бетону | 100 м2 | 0.0143
209 | Плиты керамогранит фон Emilly beige 300х600 | м2 | 1.43
210 | Установка смесителей | 10 шт | 0.2
211 | Смеситель для раковины SYMPHONY | шт | 12
212 | Установка зеркала (применительно) | 10 шт | 0.1
213 | Зеркало 062 без полки 60 см | шт | 1
Раздел 4. Кабинет 18 ( гинеколог)
214 | Разборка облицовки из ПВХ: потолков (применительно) | 100 м2 | 0.154
215 | Разборка облицовки оконных и дверных пластиковых откосов (применительно) | 100 м2 | 0.0197
216 | Разборка облицовки стен: из керамических глазурованных плиток | 100 м2 | 0.3077
217 | Разборка короба из ПВХ (применительно) | 100 м2 | 0.0024
218 | Разборка покрытий полов: из керамических плиток | 100 м2 | 0.154
219 | Разборка стяжки: цементной | 100 м2 | 0.154
220 | Демонтаж: умывальников и раковин | 100 шт | 0.01
221 | Демонтаж: светильников для люминесцентных ламп | 100 шт | 0.03
222 | Демонтаж: розеток | 100 шт | 0.03
223 | Розетка штепсельная: утопленного типа при скрытой проводке (перенос ранее демонтированной) | 100 шт | 0.03
224 | Пробивка в кирпичных стенах борозд площадью сечения: до 20 см2 | 100 м | 0.09
225 | Пробивка в кирпичных стенах отверстий круглых | 100 шт | 0.05
226 | Устройство короба из ГКЛ (применительно) | 100 м2 | 0.0008
227 | Листы гипсокартонные: ГКЛ 12,5 мм | м2 | 0.084
228 | Выравнивание стен из ГКЛ (применительно) | 100 м2 | 0.4492
229 | Листы гипсокартонные: ГКЛ 12,5 мм | м2 | 47.17
230 | Покрытие поверхностей грунтовкой глубокого проникновения: за 2 раза стен | 100 м2 | 0.4492
231 | Грунтовка: «Бетоконтакт», КНАУФ | кг | 9
232 | Гладкая облицовка стен, столбов, пилястр и откосов (без карнизных, плинтусных и угловых плиток) без установки плиток туалетного гарнитура на клее из сухих смесей: по кирпичу и бетону | 100 м2 | 0.4492
233 | Плитка настенная Emilly struktura 30х60см | м2 | 17.3
234 | Плитка настенная Emilly beige 30х60см | м2 | 27.62
235 | Устройство стяжек: цементных толщиной 20 мм | 100 м2 | 0.154
236 | Устройство стяжек: на каждые 5 мм изменения толщины стяжки добавлять или исключать к норме 11-01-011-01 до толщины 50 мм | 100 м2 | 0.154
237 | Раствор готовый кладочный цементный марки: 100 | м3 | 0.7854
238 | Грунтование водно-дисперсионной грунтовкой "Нортекс-Грунт" поверхностей: полов (применительно) | 100 м2 | 0.154
239 | Устройство покрытий из плит керамогранитных размером: 40х40 см | 100 м2 | 0.154
240 | плиток керамогранит пол Керама-Марации Каштан 33х33 | м2 | 15.71
241 | Устройство подвесных потолков из ПВХ (применительно) | 100 м2 | 0.154
242 | ПВХ панель белый глянец 3000*500*10мм | шт | 11.396
243 | Светильник в подвесных потолках, устанавливаемый: на подвесках, количество ламп в светильнике до 2 | 100 шт | 0.04
244 | Панель LED 4350 LM 40 ВТ 4000 К IP 20 | шт | 4
245 | Розетка штепсельная: утопленного типа при скрытой проводке | 100 шт | 0.03
246 | Розетка скрытой проводки двухгнездная | 100 шт | 0.03
247 | Выключатель: двухклавишный утопленного типа при скрытой проводке | 100 шт | 0.02
248 | Выключатель двухклавишный для скрытой проводки | 10 шт | 0.2
249 | Установка уголков ПВХ на клее | 100 м | 0.1113
250 | Установка раковин - 65см | 10 компл. | 0.1
251 | Раковина мебельная Like керамическая 65см встроенная белый глянец М80WCC0652WG | шт | 1
252 | Установка тумбы напольной 65см(применительно) | 100 шт | 0.01
253 | Тумба Like напольная 65 см. 2 ящика белый глянец М80FSX0652WG | шт | 1
254 | Облицовка откосов керамическими плитками | 100 м2 | 0.032
255 | Разборка трубопроводов водоснабжения из многослойных металлополимерных труб диаметром: 20 мм | 100 м | 0.03
256 | Прокладка внутренних трубопроводов водоснабжения и отопления из полипропиленовых труб: 20 мм | 100 м | 0.03
257 | Труба из полипропилена: PN 10/20 | м | 3.015
258 | Муфта полипропиленовая комбинированная, с внутренней резьбой диаметром: 20х1/2" | 10 шт | 0.2
259 | Угольник 90 град. полипропиленовый диаметром: 20 мм | 10 шт | 0.2
260 | Кран шаровый полипропиленовый PPRC PN20, диаметром: 20 мм | шт | 2
261 | Прокладка внутренних трубопроводов канализации из полипропиленовых труб диаметром: 50 мм | 100 м | 0.015
262 | Трубы безнапорные канализационные из полипропилена, диаметром: 50 мм | м | 1.497
263 | Демонтаж: светильник: местного освещения | 100 шт | 0.01
264 | Светильник: местного освещения (ранее демонтированный) | 100 шт | 0.01
265 | Пробивка в кирпичных стенах борозд площадью сечения: до 20 см2 | 100 м | 0.03
266 | Провод групповой в защитной оболочке или кабель трех-пятижильный под штукатурку по стенам или в бороздах | 100 м | 0.08
267 | Кабель силовой с медными жилами с поливинилхлоридной изоляцией в поливинилхлоридной оболочке без защитного покрова: ВВГ, напряжением 0,66 кВ, число жил - 3 и сечением 1,5 мм2 | 1000 м | 0.00816
268 | Демонтаж дверных коробок: в каменных стенах с отбивкой штукатурки в откосах | 100 шт | 0.01
269 | Утепление дверного проема (применительно) | 100 м2 | 0.021
270 | Rocwool 50 мм (толщ.100 мм) | м2 | 4.2
271 | Заделка дверного проема ГКЛ с двух сторон(применительно) | 100 м2 | 0.042
272 | Листы гипсокартонные: ГКЛ 12,5 мм | м2 | 4.41
Доп.работы
273 | Устройство короба из ГКЛ (применительно) | 100 м2 | 0.0143
274 | Листы гипсокартонные: ГКЛ 12,5 мм | м2 | 1.502
275 | Прокладка воздуховодов из листовой, оцинкованной стали и алюминия класса Н (нормальные) толщиной: 0,5 мм, диаметром до 200 мм | 100 м2 | 0.075
276 | Воздуховоды алюминиевые гибкие гофрированные класса Н, типа ВАГГ, диаметром: 200 мм | м2 | 7.5
277 | Крепления для воздуховодов: хомут диаметром 200 мм | шт | 5
278 | Установка воздухораспределителей, предназначенных для подачи воздуха: в рабочую зону, массой до 20 кг | шт | 2
279 | Диффузоры потолочные металлические "DEC" марки DVS: вытяжные DVS, диаметр 200 мм | шт | 1
280 | Диффузоры потолочные металлические "DEC" марки DVS: приточные DVS-Р, диаметр 200 мм | шт | 1
281 | Гладкая облицовка стен, столбов, пилястр и откосов (без карнизных, плинтусных и угловых плиток) без установки плиток туалетного гарнитура на клее из сухих смесей: короба из ГКЛ | 100 м2 | 0.0143
282 | Плиты керамогранит фон Emilly beige 300х600 | м2 | 1.43
283 | Установка смесителей | 10 шт | 0.1
284 | Смесители для раковины | компл. | 1
285 | Установка зеркала (применительно) | 10 шт | 0.1
286 | Зеркало 062 без полки 60 см | шт | 1
Раздел 5. Кабинет 17 (уролог)
287 | Разборка облицовки из ПВХ: потолков (применительно) | 100 м2 | 0.155
288 | Разборка облицовки оконных и дверных пластиковых откосов (применительно) | 100 м2 | 0.0197
289 | Разборка облицовки стен: из керамических глазурованных плиток | 100 м2 | 0.2762
290 | Разборка короба из ПВХ (применительно) | 100 м2 | 0.0024
291 | Разборка покрытий полов: из керамических плиток | 100 м2 | 0.155
292 | Разборка стяжки: цементной | 100 м2 | 0.155
293 | Демонтаж: умывальников и раковин | 100 шт | 0.01
294 | Демонтаж: светильников для люминесцентных ламп | 100 шт | 0.03
295 | Демонтаж перегородок: ПВХ (применительно) | 100 м2 | 0.051
296 | Демонтаж: розеток | 100 шт | 0.03
297 | Розетка штепсельная: утопленного типа при скрытой проводке (перенос ранее демонтированной) | 100 шт | 0.03
298 | Пробивка в кирпичных стенах борозд площадью сечения: до 20 см2 | 100 м | 0.09
299 | Пробивка в кирпичных стенах отверстий круглых | 100 шт | 0.05
300 | Устройство короба из ГКЛ (применительно) | 100 м2 | 0.0008
301 | Листы гипсокартонные: ГКЛ 12,5 мм | м2 | 0.084
302 | Выравнивание стен из ГКЛ (применительно) | 100 м2 | 0.4509
303 | Листы гипсокартонные: ГКЛ 12,5 мм | м2 | 47.34
304 | Покрытие поверхностей грунтовкой глубокого проникновения: за 2 раза стен | 100 м2 | 0.4509
305 | Грунтовка: «Бетоконтакт», КНАУФ | кг | 9
306 | Гладкая облицовка стен, столбов, пилястр и откосов (без карнизных, плинтусных и угловых плиток) без установки плиток туалетного гарнитура на клее из сухих смесей: по кирпичу и бетону | 100 м2 | 0.4509
307 | Плитка настенная Emilly struktura 30х60см | м2 | 17.3
308 | Плитка настенная Emilly beige 30х60см | м2 | 27.79
309 | Устройство стяжек: цементных толщиной 20 мм | 100 м2 | 0.155
310 | Устройство стяжек: на каждые 5 мм изменения толщины стяжки добавлять или исключать к норме 11-01-011-01 до толщины 50мм | 100 м2 | 0.155
311 | Раствор готовый кладочный цементный марки: 100 | м3 | 0.7905
312 | Грунтование водно-дисперсионной грунтовкой "Нортекс-Грунт" поверхностей: пола (применительно) | 100 м2 | 0.155
313 | Устройство покрытий из плит керамогранитных размером: 40х40 см | 100 м2 | 0.155
314 | Плитка керамогранит пол Керама-Марации Каштан 33х33 | м2 | 15.81
315 | Устройство подвесных потолков из ПВХ (применительно) | 100 м2 | 0.155
316 | ПВХ панель белый глянец 3000*500*10мм | шт | 11.47
317 | Светильник в подвесных потолках, устанавливаемый: на подвесках, количество ламп в светильнике до 2 | 100 шт | 0.04
318 | Панель LED 4350 LM 40 ВТ 4000 К IP 20 | шт | 4
319 | Розетка штепсельная: утопленного типа при скрытой проводке | 100 шт | 0.03
320 | Розетка скрытой проводки двухгнездная | 100 шт | 0.03
321 | Выключатель: двухклавишный утопленного типа при скрытой проводке | 100 шт | 0.02
322 | Выключатель двухклавишный для скрытой проводки | 10 шт | 0.2
323 | Установка уголков ПВХ на клее | 100 м | 0.1113
324 | Установка раковин - 65см | 10 компл. | 0.1
325 | Раковина мебельная Like керамическая 65см встроенная белый глянец М80WCC0652WG | шт | 1
326 | Установка тумбы под раковину - 65см (применительно) | 100 шт | 0.01
327 | Тумба Like напольная 65 см. 2 ящика белый глянец М80FSX0652WG | шт | 1
328 | Облицовка откосов керамическими плитками | 100 м2 | 0.032
329 | Устройство перегородок из ПВХ (применительно) | 100 м2 | 0.055552
330 | Пластик бумажно-слоистый 2 с декоративной стороной | 1000 м2 | 0.005355
331 | Разборка трубопроводов водоснабжения из многослойных металлополимерных труб диаметром: 20 мм | 100 м | 0.03
332 | Прокладка внутренних трубопроводов водоснабжения и отопления из полипропиленовых труб: 20 мм | 100 м | 0.03
333 | Труба из полипропилена: PN 10/20 | м | 3.015
334 | Муфта полипропиленовая комбинированная, с внутренней резьбой диаметром: 20х1/2" | 10 шт | 0.2
335 | Угольник 90 град. полипропиленовый диаметром: 20 мм | 10 шт | 0.2
336 | Кран шаровый полипропиленовый PPRC PN20, диаметром: 20 мм | шт | 2
337 | Тройник полипропиленовый комбинированный, с внутренней резьбой диаметром: 20х1/2" | 10 шт | 0.2
338 | Прокладка внутренних трубопроводов канализации из полипропиленовых труб диаметром: 50 мм | 100 м | 0.015
339 | Трубы безнапорные канализационные из полипропилена, диаметром: 50 мм | м | 1.497
340 | Тройник канализационный полипропиленовый 90° диаметром 50 мм | шт | 1
341 | Демонтаж: светильник: местного освещения | 100 шт | 0.01
342 | Светильник: местного освещения (ранее демонтированный) | 100 шт | 0.01
343 | Пробивка в кирпичных стенах борозд площадью сечения: до 20 см2 | 100 м | 0.03
344 | Провод групповой в защитной оболочке или кабель трех-пятижильный под штукатурку по стенам или в бороздах | 100 м | 0.08
345 | Кабель силовой с медными жилами с поливинилхлоридной изоляцией в поливинилхлоридной оболочке без защитного покрова: ВВГ, напряжением 0,66 кВ, число жил - 3 и сечением 1,5 мм2 | 1000 м | 0.00816
346 | Заделка дверного проема ГКЛ (применительно) | 100 м2 | 0.066
347 | Листы гипсокартонные: ГКЛ 12,5 мм | м2 | 6.93
348 | Утепление дверного проема (применительно) | 100 м2 | 0.0318
349 | Rocwool 50 мм (толщ.100 мм) | м2 | 6.36
Доп.работы
350 | Устройство короба из ГКЛ (применительно) | 100 м2 | 0.0143
351 | Листы гипсокартонные: ГКЛ 12,5 мм | м2 | 1.502
352 | Прокладка воздуховодов из листовой, оцинкованной стали и алюминия класса Н (нормальные) толщиной: 0,5 мм, диаметром до 200 мм | 100 м2 | 0.075
353 | Воздуховоды алюминиевые гибкие гофрированные класса Н, типа ВАГГ, диаметром: 200 мм | м2 | 7.5
354 | Крепления для воздуховодов: хомут диаметром 200 мм | шт | 5
355 | Установка воздухораспределителей, предназначенных для подачи воздуха: в рабочую зону, массой до 20 кг | шт | 2
356 | Диффузоры потолочные металлические "DEC" марки DVS: вытяжные DVS, диаметр 200 мм | шт | 1
357 | Диффузоры потолочные металлические "DEC" марки DVS: приточные DVS-Р, диаметр 200 мм | шт | 1
358 | Гладкая облицовка стен, столбов, пилястр и откосов (без карнизных, плинтусных и угловых плиток) без установки плиток туалетного гарнитура на клее из сухих смесей: короба из ГКЛ (применительно) | 100 м2 | 0.0143
359 | Плитка настенная Emilly beige 30х60см | м2 | 1.43
360 | Установка смесителей | 10 шт | 0.1
361 | Смесители для раковины | компл. | 1
362 | Установка зеркала (применительно) | 10 шт | 0.1
363 | Зеркало 062 без полки 60 см | шт | 1
Раздел 6. Кабинет 16 (уролог)
364 | Разборка облицовки из ПВХ: потолков (применительно) | 100 м2 | 0.157
365 | Разборка облицовки оконных и дверных пластиковых откосов (применительно) | 100 м2 | 0.0197
366 | Разборка облицовки стен: из керамических глазурованных плиток | 100 м2 | 0.3077
367 | Разборка короба из ПВХ (применительно) | 100 м2 | 0.0024
368 | Разборка покрытий полов: из керамических плиток | 100 м2 | 0.157
369 | Разборка стяжки: цементной | 100 м2 | 0.157
370 | Демонтаж: умывальников и раковин | 100 шт | 0.02
371 | Демонтаж: унитазов и писсуаров | 100 шт | 0.01
372 | Демонтаж: светильников для люминесцентных ламп | 100 шт | 0.03
373 | Демонтаж перегородок: ПВХ (применительно) | 100 м2 | 0.055552
374 | Демонтаж: розеток | 100 шт | 0.03
375 | Розетка штепсельная: утопленного типа при скрытой проводке (перенос ранее демонтированной) | 100 шт | 0.03
376 | Пробивка в кирпичных стенах борозд площадью сечения: до 20 см2 | 100 м | 0.09
377 | Пробивка в кирпичных стенах отверстий круглых | 100 шт | 0.05
378 | Устройство короба из ГКЛ (применительно) | 100 м2 | 0.0018
379 | Листы гипсокартонные: ГКЛ 12,5 мм | м2 | 0.189
380 | Выравнивание стен из ГКЛ (применительно) | 100 м2 | 0.4521
381 | Листы гипсокартонные: ГКЛ 12,5 мм | м2 | 47.47
382 | Покрытие поверхностей грунтовкой глубокого проникновения: за 2 раза стен | 100 м2 | 0.4521
383 | Грунтовка: «Бетоконтакт», КНАУФ | кг | 9
384 | Гладкая облицовка стен, столбов, пилястр и откосов (без карнизных, плинтусных и угловых плиток) без установки плиток туалетного гарнитура на клее из сухих смесей: по кирпичу и бетону | 100 м2 | 0.4521
385 | Плитка настенная Emilly struktura 60х60см бежевая (применительно) | м2 | 17.3
386 | Плитка настенная Emilly beige 30х60см | м2 | 27.91
387 | Устройство стяжек: цементных толщиной 20 мм | 100 м2 | 0.157
388 | Устройство стяжек: на каждые 5 мм изменения толщины стяжки добавлять или исключать к норме 11-01-011-01 до толщины 50мм | 100 м2 | 0.157
389 | Раствор готовый кладочный цементный марки: 100 | м3 | 0.8007
390 | Грунтование водно-дисперсионной грунтовкой "Нортекс-Грунт" поверхностей: полов (применительно) | 100 м2 | 0.157
391 | Устройство покрытий из плит керамогранитных размером: 40х40 см | 100 м2 | 0.157
392 | плиток керамогранит пол Керама-Марации Каштан 33х33 | м2 | 16.01
393 | Устройство подвесных потолков из ПВХ (применительно) | 100 м2 | 0.157
394 | ПВХ панель белый глянец 3000*500*10мм | шт | 12
395 | Светильник в подвесных потолках, устанавливаемый: на подвесках, количество ламп в светильнике до 2 | 100 шт | 0.04
396 | Панель LED 4350 LM 40 ВТ 4000 К IP 20 | шт | 4
397 | Розетка штепсельная: утопленного типа при скрытой проводке | 100 шт | 0.03
398 | Розетка скрытой проводки двухгнездная | 100 шт | 0.03
399 | Выключатель: двухклавишный утопленного типа при скрытой проводке | 100 шт | 0.02
400 | Выключатель двухклавишный для скрытой проводки | 10 шт | 0.2
401 | Установка уголков ПВХ на клее | 100 м | 0.0314
402 | Установка раковин - 65 см | 10 компл. | 0.1
403 | Раковина мебельная Like керамическая 65см встроенная белый глянец М80WCC0652WG | шт | 1
404 | Установка тумбы под раковину - 65 см (применительно) | 100 шт | 0.01
405 | Тумба Like напольная 65 см. 2 ящика белый глянец М80FSX0652WG | шт | 1
406 | Установка писсуаров: настенных | 10 компл. | 0.1
407 | Писсуар Santel Гала, 31х54 см | шт | 1
408 | Кран сливной Vidage, для писсуара с отводом | шт | 1
409 | Облицовка откосов керамическими плитками | 100 м2 | 0.032
410 | Устройство перегородок из ПВХ (применительно) | 100 м2 | 0.055552
411 | Пластик бумажно-слоистый 2 с декоративной стороной | 1000 м2 | 0.005355
412 | Разборка трубопроводов водоснабжения из многослойных металлополимерных труб диаметром: 20 мм | 100 м | 0.03
413 | Прокладка внутренних трубопроводов водоснабжения и отопления из полипропиленовых труб: 20 мм | 100 м | 0.03
414 | Труба из полипропилена: PN 10/20 | м | 3.015
415 | Муфта полипропиленовая комбинированная, с внутренней резьбой диаметром: 20х1/2" | 10 шт | 0.2
416 | Угольник 90 град. полипропиленовый диаметром: 20 мм | 10 шт | 0.2
417 | Кран шаровый полипропиленовый PPRC PN20, диаметром: 20 мм | шт | 2
418 | Прокладка внутренних трубопроводов канализации из полипропиленовых труб диаметром: 50 мм | 100 м | 0.015
419 | Трубы безнапорные канализационные из полипропилена, диаметром: 50 мм | м | 1.497
420 | Демонтаж: светильник: местного освещения | 100 шт | 0.01
421 | Светильник: местного освещения (ранее демонтированный) | 100 шт | 0.01
422 | Пробивка в кирпичных стенах борозд площадью сечения: до 20 см2 | 100 м | 0.03
423 | Провод групповой в защитной оболочке или кабель трех-пятижильный под штукатурку по стенам или в бороздах | 100 м | 0.08
424 | Кабель силовой с медными жилами с поливинилхлоридной изоляцией в поливинилхлоридной оболочке без защитного покрова: ВВГ, напряжением 0,66 кВ, число жил - 3 и сечением 1,5 мм2 | 1000 м | 0.00816
Доп.работы
425 | Устройство короба из ГКЛ (применительно) | 100 м2 | 0.0143
426 | Листы гипсокартонные: ГКЛ 12,5 мм | м2 | 1.502
427 | Прокладка воздуховодов из листовой, оцинкованной стали и алюминия класса Н (нормальные) толщиной: 0,5 мм, диаметром до 200 мм | 100 м2 | 0.075
428 | Воздуховоды алюминиевые гибкие гофрированные класса Н, типа ВАГГ, диаметром: 200 мм | м2 | 7.5
429 | Крепления для воздуховодов: хомут диаметром 200 мм | шт | 5
430 | Установка воздухораспределителей, предназначенных для подачи воздуха: в рабочую зону, массой до 20 кг | шт | 2
431 | Диффузоры потолочные металлические "DEC" марки DVS: вытяжные DVS, диаметр 200 мм | шт | 1
432 | Диффузоры потолочные металлические "DEC" марки DVS: приточные DVS-Р, диаметр 200 мм | шт | 1
433 | Гладкая облицовка короба из ГКЛ (применительно) | 100 м2 | 0.0143
434 | Плитка настенная Emilly beige 30х60см | м2 | 1.43
435 | Установка смесителей | 10 шт | 0.1
436 | Смесители для раковины | компл. | 1
437 | Установка зеркала (применительно) | 10 шт | 0.1
438 | Зеркало 062 без полки 60 см | шт | 1
Раздел 7. Кабинет 15 (кардиолог)
439 | Разборка облицовки из ПВХ: потолков (применительно) | 100 м2 | 0.154
440 | Разборка облицовки оконных и дверных пластиковых откосов (применительно) | 100 м2 | 0.0197
441 | Разборка облицовки стен: из керамических глазурованных плиток | 100 м2 | 0.3077
442 | Разборка короба из ПВХ (применительно) | 100 м2 | 0.0024
443 | Разборка покрытий полов: из керамических плиток | 100 м2 | 0.154
444 | Разборка стяжки: цементной | 100 м2 | 0.154
445 | Демонтаж: умывальников и раковин | 100 шт | 0.01
446 | Демонтаж: светильников для люминесцентных ламп | 100 шт | 0.03
447 | Розетка штепсельная: утопленного типа при скрытой проводке (перенос ранее демонтированной) | 100 шт | 0.03
448 | Пробивка в кирпичных стенах борозд площадью сечения: до 20 см2 | 100 м | 0.09
449 | Пробивка в кирпичных стенах отверстий круглых | 100 шт | 0.05
450 | Устройство короба из ГКЛ (применительно) | 100 м2 | 0.0008
451 | Листы гипсокартонные: ГКЛ 12,5 мм | м2 | 0.084
452 | Выравнивание стен из ГКЛ (применительно) | 100 м2 | 0.4492
453 | Листы гипсокартонные: ГКЛ 12,5 мм | м2 | 47.17
454 | Покрытие поверхностей грунтовкой глубокого проникновения: за 2 раза стен | 100 м2 | 0.4492
455 | Грунтовка: «Бетоконтакт», КНАУФ | кг | 9
456 | Гладкая облицовка стен, столбов, пилястр и откосов (без карнизных, плинтусных и угловых плиток) без установки плиток туалетного гарнитура на клее из сухих смесей: по кирпичу и бетону | 100 м2 | 0.4492
457 | Плитка настенная Emilly struktura 60х60см бежевая (применительно) | м2 | 17.3
458 | Плитка настенная Emilly beige 30х60см | м2 | 27.62
459 | Устройство стяжек: цементных толщиной 20 мм | 100 м2 | 0.154
460 | Устройство стяжек: на каждые 5 мм изменения толщины стяжки добавлять или исключать к норме 11-01-011-01 до толщины 50 мм | 100 м2 | 0.154
461 | Раствор готовый кладочный цементный марки: 100 | м3 | 0.7854
462 | Грунтование водно-дисперсионной грунтовкой "Нортекс-Грунт" поверхностей: полов (применительно) | 100 м2 | 0.154
463 | Устройство покрытий из плит керамогранитных размером: 40х40 см | 100 м2 | 0.154
464 | плиток керамогранит пол Керама-Марации Каштан 33х33 | м2 | 15.71
465 | Устройство подвесных потолков из ПВХ (применительно) | 100 м2 | 0.154
466 | ПВХ панель белый глянец 3000*500*10мм | шт | 11
467 | Светильник в подвесных потолках, устанавливаемый: на подвесках, количество ламп в светильнике до 2 | 100 шт | 0.04
468 | Панель LED 4350 LM 40 ВТ 4000 К IP 20 | шт | 4
469 | Розетка штепсельная: утопленного типа при скрытой проводке | 100 шт | 0.03
470 | Розетка скрытой проводки двухгнездная | 100 шт | 0.03
471 | Выключатель: двухклавишный утопленного типа при скрытой проводке | 100 шт | 0.02
472 | Выключатель двухклавишный для скрытой проводки | 10 шт | 0.2
473 | Установка уголков ПВХ на клее | 100 м | 0.0314
474 | Установка раковин - 65см | 10 компл. | 0.1
475 | Раковина мебельная Like керамическая 65см встроенная белый глянец М80WCC0652WG | шт | 1
476 | Установка тумбы под раковину - 65 см (применительно) | 100 шт | 0.01
477 | Тумба Like напольная 65 см. 2 ящика белый глянец М80FSX0652WG | шт | 1
478 | Облицовка откосов керамическими плитками | 100 м2 | 0.032
479 | Прокладка внутренних трубопроводов водоснабжения и отопления из полипропиленовых труб: 20 мм | 100 м | 0.03
480 | Труба из полипропилена: PN 10/20 | м | 3.015
481 | Муфта полипропиленовая комбинированная, с внутренней резьбой диаметром: 20х1/2" | 10 шт | 0.2
482 | Угольник 90 град. полипропиленовый диаметром: 20 мм | 10 шт | 0.2
483 | Кран шаровый полипропиленовый PPRC PN20, диаметром: 20 мм | шт | 2
484 | Прокладка внутренних трубопроводов канализации из полипропиленовых труб диаметром: 50 мм | 100 м | 0.015
485 | Трубы безнапорные канализационные из полипропилена, диаметром: 50 мм | м | 1.497
486 | Демонтаж: светильник: местного освещения | 100 шт | 0.01
487 | Светильник: местного освещения (ранее демонтированный) | 100 шт | 0.01
488 | Пробивка в кирпичных стенах борозд площадью сечения: до 20 см2 | 100 м | 0.03
489 | Провод групповой в защитной оболочке или кабель трех-пятижильный под штукатурку по стенам или в бороздах | 100 м | 0.08
490 | Кабель силовой с медными жилами с поливинилхлоридной изоляцией в поливинилхлоридной оболочке без защитного покрова: ВВГ, напряжением 0,66 кВ, число жил - 3 и сечением 1,5 мм2 | 1000 м | 0.00816
Доп.работы
491 | Устройство короба из ГКЛ (применительно) | 100 м2 | 0.0143
492 | Листы гипсокартонные: ГКЛ 12,5 мм | м2 | 1.502
493 | Прокладка воздуховодов из листовой, оцинкованной стали и алюминия класса Н (нормальные) толщиной: 0,5 мм, диаметром до 200 мм | 100 м2 | 0.075
494 | Воздуховоды алюминиевые гибкие гофрированные класса Н, типа ВАГГ, диаметром: 200 мм | м2 | 7.5
495 | Крепления для воздуховодов: хомут диаметром 200 мм | шт | 5
496 | Установка воздухораспределителей, предназначенных для подачи воздуха: в рабочую зону, массой до 20 кг | шт | 2
497 | Диффузоры потолочные металлические "DEC" марки DVS: вытяжные DVS, диаметр 200 мм | шт | 1
498 | Диффузоры потолочные металлические "DEC" марки DVS: приточные DVS-Р, диаметр 200 мм | шт | 1
499 | Гладкая облицовка стен, столбов, пилястр и откосов (без карнизных, плинтусных и угловых плиток) без установки плиток туалетного гарнитура на клее из сухих смесей: по кирпичу и бетону | 100 м2 | 0.0143
500 | Плитка настенная Emilly beige 30х60см | м2 | 1.43
501 | Установка смесителей | 10 шт | 0.1
502 | Смесители для раковины | компл. | 1
503 | Установка зеркала (применительно) | 10 шт | 0.1
504 | Зеркало 062 без полки 60 см | шт | 1
Раздел 8. Кабинет 14 (ЭКГ)
505 | Разборка облицовки из ПВХ: потолков (применительно) | 100 м2 | 0.155
506 | Разборка облицовки оконных и дверных пластиковых откосов (применительно) | 100 м2 | 0.0197
507 | Разборка облицовки стен: из керамических глазурованных плиток | 100 м2 | 0.3077
508 | Разборка короба из ПВХ (применительно) | 100 м2 | 0.0024
509 | Разборка покрытий полов: из керамических плиток | 100 м2 | 0.1545
510 | Разборка стяжки: цементной | 100 м2 | 0.155
511 | Демонтаж: умывальников и раковин | 100 шт | 0.01
512 | Демонтаж: светильников для люминесцентных ламп | 100 шт | 0.03
513 | Демонтаж: розеток | 100 шт | 0.03
514 | Розетка штепсельная: утопленного типа при скрытой проводке (перенос ранее демонтированной) | 100 шт | 0.03
515 | Пробивка в кирпичных стенах борозд площадью сечения: до 20 см2 | 100 м | 0.09
516 | Пробивка в кирпичных стенах отверстий круглых | 100 шт | 0.05
517 | Устройство короба из ГКЛ (применительно) | 100 м2 | 0.0008
518 | Листы гипсокартонные: ГКЛ 12,5 мм | м2 | 0.084
519 | Выравнивание стен из ГКЛ (применительно) | 100 м2 | 0.4521
520 | Листы гипсокартонные: ГКЛ 12,5 мм | м2 | 47.47
521 | Покрытие поверхностей грунтовкой глубокого проникновения: за 2 раза стен | 100 м2 | 0.4521
522 | Грунтовка: «Бетоконтакт», КНАУФ | кг | 9
523 | Гладкая облицовка стен, столбов, пилястр и откосов (без карнизных, плинтусных и угловых плиток) без установки плиток туалетного гарнитура на клее из сухих смесей: по кирпичу и бетону | 100 м2 | 0.4521
524 | Плитка настенная Emilly struktura 60х60см бежевая (применительно) | м2 | 17.3
525 | Плитка настенная Emilly beige 30х60см | м2 | 27.91
526 | Устройство стяжек: цементных толщиной 20 мм | 100 м2 | 0.155
527 | Устройство стяжек: на каждые 5 мм изменения толщины стяжки добавлять или исключать к норме 11-01-011-01 до толщины 50 мм | 100 м2 | 0.155
528 | Раствор готовый кладочный цементный марки: 100 | м3 | 0.7905
529 | Грунтование водно-дисперсионной грунтовкой "Нортекс-Грунт" поверхностей: полов (применительно) | 100 м2 | 0.155
530 | Устройство покрытий из плит керамогранитных размером: 40х40 см | 100 м2 | 0.155
531 | плиток керамогранит пол Керама-Марации Каштан 33х33 | м2 | 15.81
532 | Устройство подвесных потолков из ПВХ (применительно) | 100 м2 | 0.155
533 | ПВХ панель белый глянец 3000*500*10мм | шт | 11
534 | Светильник в подвесных потолках, устанавливаемый: на подвесках, количество ламп в светильнике до 2 | 100 шт | 0.04
535 | Панель LED 4350 LM 40 ВТ 4000 К IP 20 | шт | 4
536 | Розетка штепсельная: утопленного типа при скрытой проводке | 100 шт | 0.03
537 | Розетка скрытой проводки двухгнездная | 100 шт | 0.03
538 | Выключатель: двухклавишный утопленного типа при скрытой проводке | 100 шт | 0.02
539 | Выключатель двухклавишный для скрытой проводки | 10 шт | 0.2
540 | Установка уголков ПВХ на клее | 100 м | 0.1113
541 | Установка раковин -65 см | 10 компл. | 0.1
542 | Раковина мебельная Like керамическая 65см встроенная белый глянец М80WCC0652WG | шт | 1
543 | Установка тумбы под раковину - 65 см | 100 шт | 0.01
544 | Тумба Like напольная 65 см. 2 ящика белый глянец М80FSX0652WG | шт | 1
545 | Облицовка откосов керамическими плитками | 100 м2 | 0.032
546 | Разборка трубопроводов водоснабжения из многослойных металлополимерных труб диаметром: 20 мм | 100 м | 0.03
547 | Прокладка внутренних трубопроводов водоснабжения и отопления из полипропиленовых труб: 20 мм | 100 м | 0.03
548 | Труба из полипропилена: PN 10/20 | м | 3.015
549 | Муфта полипропиленовая комбинированная, с внутренней резьбой диаметром: 20х1/2" | 10 шт | 0.2
550 | Угольник 90 град. полипропиленовый диаметром: 20 мм | 10 шт | 0.2
551 | Кран шаровый полипропиленовый PPRC PN20, диаметром: 20 мм | шт | 2
552 | Прокладка внутренних трубопроводов канализации из полипропиленовых труб диаметром: 50 мм | 100 м | 0.015
553 | Трубы безнапорные канализационные из полипропилена, диаметром: 50 мм | м | 1.497
554 | Демонтаж: светильник: местного освещения | 100 шт | 0.01
555 | Светильник: местного освещения (ранее демонтированный) | 100 шт | 0.01
556 | Провод групповой в защитной оболочке или кабель трех-пятижильный под штукатурку по стенам или в бороздах | 100 м | 0.05
557 | Кабель силовой с медными жилами с поливинилхлоридной изоляцией в поливинилхлоридной оболочке без защитного покрова: ВВГ, напряжением 0,66 кВ, число жил - 3 и сечением 1,5 мм2 | 1000 м | 0.0051
Доп.работы
558 | Устройство короба из ГКЛ (применительно) | 100 м2 | 0.0143
559 | Листы гипсокартонные: ГКЛ 12,5 мм | м2 | 1.502
560 | Прокладка воздуховодов из листовой, оцинкованной стали и алюминия класса Н (нормальные) толщиной: 0,5 мм, диаметром до 200 мм | 100 м2 | 0.075
561 | Воздуховоды алюминиевые гибкие гофрированные класса Н, типа ВАГГ, диаметром: 200 мм | м2 | 7.5
562 | Крепления для воздуховодов: хомут диаметром 200 мм | шт | 5
563 | Установка воздухораспределителей, предназначенных для подачи воздуха: в рабочую зону, массой до 20 кг | шт | 2
564 | Диффузоры потолочные металлические "DEC" марки DVS: вытяжные DVS, диаметр 200 мм | шт | 1
565 | Диффузоры потолочные металлические "DEC" марки DVS: приточные DVS-Р, диаметр 200 мм | шт | 1
566 | Гладкая облицовка гороба из ГКЛ (применительно) | 100 м2 | 0.0143
567 | Плитка настенная Emilly beige 30х60см | м2 | 1.43
568 | Установка смесителей | 10 шт | 0.1
569 | Смесители для раковины | компл. | 1
570 | Установка зеркала (применительно) | 10 шт | 0.1
571 | Зеркало 062 без полки 60 см | шт | 1
Раздел 9. Кабинет 13 ( терапевт)
572 | Разборка облицовки из ПВХ: потолков (применительно) | 100 м2 | 0.157
573 | Разборка облицовки оконных и дверных пластиковых откосов (применительно) | 100 м2 | 0.0197
574 | Разборка облицовки стен: из керамических глазурованных плиток | 100 м2 | 0.3077
575 | Разборка короба из ПВХ (применительно) | 100 м2 | 0.0024
576 | Разборка покрытий полов: из керамических плиток | 100 м2 | 0.157
577 | Разборка стяжки: цементной | 100 м2 | 0.157
578 | Демонтаж: умывальников и раковин | 100 шт | 0.01
579 | Демонтаж: светильников для люминесцентных ламп | 100 шт | 0.03
580 | Демонтаж: розеток | 100 шт | 0.03
581 | Розетка штепсельная: утопленного типа при скрытой проводке (перенос ранее демонтированной) | 100 шт | 0.03
582 | Пробивка в кирпичных стенах борозд площадью сечения: до 20 см2 | 100 м | 0.09
583 | Пробивка в кирпичных стенах отверстий круглых | 100 шт | 0.05
584 | Устройство короба из ГКЛ (применительно) | 100 м2 | 0.0008
585 | Листы гипсокартонные: ГКЛ 12,5 мм | м2 | 0.084
586 | Выравнивание стен из ГКЛ (применительно) | 100 м2 | 0.4521
587 | Листы гипсокартонные: ГКЛ 12,5 мм | м2 | 47.47
588 | Покрытие поверхностей грунтовкой глубокого проникновения: за 2 раза стен | 100 м2 | 0.4521
589 | Грунтовка: «Бетоконтакт», КНАУФ | кг | 9
590 | Гладкая облицовка стен, столбов, пилястр и откосов (без карнизных, плинтусных и угловых плиток) без установки плиток туалетного гарнитура на клее из сухих смесей: по кирпичу и бетону | 100 м2 | 0.4521
591 | Плитка настенная Emilly struktura 60х60см бежевая | м2 | 17.3
592 | Плитка настенная Emilly beige 30х60см | м2 | 27.91
593 | Устройство стяжек: цементных толщиной 20 мм | 100 м2 | 0.157
594 | Устройство стяжек: на каждые 5 мм изменения толщины стяжки добавлять или исключать к норме 11-01-011-01 до толщины 50 мм | 100 м2 | 0.157
595 | Раствор готовый кладочный цементный марки: 100 | м3 | 0.8007
596 | Грунтование водно-дисперсионной грунтовкой "Нортекс-Грунт" поверхностей: полов (применительно) | 100 м2 | 0.157
597 | Устройство покрытий из плит керамогранитных размером: 40х40 см | 100 м2 | 0.157
598 | плиток керамогранит пол Керама-Марации Каштан 33х33 | м2 | 16.01
599 | Устройство подвесных потолков из ПВХ (применительно) | 100 м2 | 0.157
600 | ПВХ панель белый глянец 3000*500*10мм | шт | 12
601 | Светильник в подвесных потолках, устанавливаемый: на подвесках, количество ламп в светильнике до 2 | 100 шт | 0.04
602 | Панель LED 4350 LM 40 ВТ 4000 К IP 20 | шт | 4
603 | Розетка штепсельная: утопленного типа при скрытой проводке | 100 шт | 0.03
604 | Розетка скрытой проводки двухгнездная | 100 шт | 0.03
605 | Выключатель: двухклавишный утопленного типа при скрытой проводке | 100 шт | 0.02
606 | Выключатель двухклавишный для скрытой проводки | 10 шт | 0.2
607 | Установка уголков ПВХ на клее | 100 м | 0.1113
608 | Установка раковин - 65 см | 10 компл. | 0.1
609 | Раковина мебельная Like керамическая 65см встроенная белый глянец М80WCC0652WG | шт | 1
610 | Установка тумбы под раковину - 65 см (применительно) | 100 шт | 0.01
611 | Тумба Like напольная 65 см. 2 ящика белый глянец М80FSX0652WG | шт | 1
612 | Облицовка откосов керамическими плитками | 100 м2 | 0.032
613 | Прокладка внутренних трубопроводов водоснабжения и отопления из полипропиленовых труб: 20 мм | 100 м | 0.03
614 | Труба из полипропилена: PN 10/20 | м | 3.015
615 | Муфта полипропиленовая комбинированная, с внутренней резьбой диаметром: 20х1/2" | 10 шт | 0.2
616 | Угольник 90 град. полипропиленовый диаметром: 20 мм | 10 шт | 0.2
617 | Кран шаровый полипропиленовый PPRC PN20, диаметром: 20 мм | шт | 2
618 | Прокладка внутренних трубопроводов канализации из полипропиленовых труб диаметром: 50 мм | 100 м | 0.015
619 | Трубы безнапорные канализационные из полипропилена, диаметром: 50 мм | м | 1.497
620 | Демонтаж: светильник: местного освещения | 100 шт | 0.01
621 | Светильник: местного освещения (ранее демонтированный) | 100 шт | 0.01
622 | Пробивка в кирпичных стенах борозд площадью сечения: до 20 см2 | 100 м | 0.03
623 | Провод групповой в защитной оболочке или кабель трех-пятижильный под штукатурку по стенам или в бороздах | 100 м | 0.05
624 | Кабель силовой с медными жилами с поливинилхлоридной изоляцией в поливинилхлоридной оболочке без защитного покрова: ВВГ, напряжением 0,66 кВ, число жил - 3 и сечением 1,5 мм2 | 1000 м | 0.0051
Доп.работы
625 | Устройство короба из ГКЛ (применительно) | 100 м2 | 0.0143
626 | Листы гипсокартонные: ГКЛ 12,5 мм | м2 | 1.502
627 | Прокладка воздуховодов из листовой, оцинкованной стали и алюминия класса Н (нормальные) толщиной: 0,5 мм, диаметром до 200 мм | 100 м2 | 0.075
628 | Воздуховоды алюминиевые гибкие гофрированные класса Н, типа ВАГГ, диаметром: 200 мм | м2 | 7.5
629 | Крепления для воздуховодов: хомут диаметром 200 мм | шт | 5
630 | Установка воздухораспределителей, предназначенных для подачи воздуха: в рабочую зону, массой до 20 кг | шт | 2
631 | Диффузоры потолочные металлические "DEC" марки DVS: вытяжные DVS, диаметр 200 мм | шт | 1
632 | Диффузоры потолочные металлические "DEC" марки DVS: приточные DVS-Р, диаметр 200 мм | шт | 1
633 | Гладкая облицовка корода из ГКЛ (применительно) | 100 м2 | 0.0143
634 | Плитка настенная Emilly beige 30х60см | м2 | 1.43
635 | Установка смесителей | 10 шт | 0.1
636 | Смесители для раковины | компл. | 1
637 | Установка зеркала (применительно) | 10 шт | 0.1
638 | Зеркало 062 без полки 60 см | шт | 1
Раздел 10. Кабинет 12 (вытяжка позвоночника )
639 | Разборка облицовки из ПВХ: потолков (применительно) | 100 м2 | 0.156
640 | Разборка облицовки оконных и дверных пластиковых откосов (применительно) | 100 м2 | 0.0197
641 | Разборка облицовки стен: из керамических глазурованных плиток | 100 м2 | 0.3077
642 | Разборка короба из ПВХ (применительно) | 100 м2 | 0.0024
643 | Разборка покрытий полов: из керамических плиток | 100 м2 | 0.156
644 | Демонтаж: умывальников и раковин | 100 шт | 0.01
645 | Демонтаж: светильников для люминесцентных ламп | 100 шт | 0.03
646 | Демонтаж: розеток | 100 шт | 0.03
647 | Розетка штепсельная: утопленного типа при скрытой проводке (перенос ранее демонтированной) | 100 шт | 0.03
648 | Пробивка в кирпичных стенах борозд площадью сечения: до 20 см2 | 100 м | 0.09
649 | Пробивка в кирпичных стенах отверстий круглых | 100 шт | 0.05
650 | Устройство короба из ГКЛ (применительно) | 100 м2 | 0.0008
651 | Листы гипсокартонные: ГКЛ 12,5 мм | м2 | 0.084
652 | Выравнивание стен из ГКЛ (применительно) | 100 м2 | 0.4515
653 | Листы гипсокартонные: ГКЛ 12,5 мм | м2 | 47.41
654 | Покрытие поверхностей грунтовкой глубокого проникновения: за 2 раза стен | 100 м2 | 0.4515
655 | Грунтовка: «Бетоконтакт», КНАУФ | кг | 9
656 | Гладкая облицовка стен, столбов, пилястр и откосов (без карнизных, плинтусных и угловых плиток) без установки плиток туалетного гарнитура на клее из сухих смесей: по кирпичу и бетону | 100 м2 | 0.4515
657 | Плитка настенная Emilly struktura 60х60см бежевая (применительно) | м2 | 17.3
658 | Плитка настенная Emilly beige 30х60см | м2 | 27.85
659 | Устройство стяжек: цементных толщиной 20 мм | 100 м2 | 0.156
660 | Устройство стяжек: на каждые 5 мм изменения толщины стяжки добавлять или исключать к норме 11-01-011-01 до толщины 50 мм | 100 м2 | 0.156
661 | Раствор готовый кладочный цементный марки: 100 | м3 | 0.7956
662 | Грунтование водно-дисперсионной грунтовкой "Нортекс-Грунт" поверхностей: пполов (применительно) | 100 м2 | 0.156
663 | Устройство покрытий из плит керамогранитных размером: 40х40 см | 100 м2 | 0.155
664 | плиток керамогранит пол Керама-Марации Каштан 33х33 | м2 | 15.81
665 | Устройство подвесных потолков из ПВХ (применительно) | 100 м2 | 0.156
666 | ПВХ панель белый глянец 3000*500*10мм | шт | 12
667 | Светильник в подвесных потолках, устанавливаемый: на подвесках, количество ламп в светильнике до 2 | 100 шт | 0.04
668 | Панель LED 4350 LM 40 ВТ 4000 К IP 20 | шт | 4
669 | Розетка штепсельная: утопленного типа при скрытой проводке | 100 шт | 0.03
670 | Розетка скрытой проводки двухгнездная | 100 шт | 0.03
671 | Выключатель: двухклавишный утопленного типа при скрытой проводке | 100 шт | 0.02
672 | Выключатель двухклавишный для скрытой проводки | 10 шт | 0.2
673 | Установка уголков ПВХ на клее | 100 м | 0.1113
674 | Установка раковин - 65 см | 10 компл. | 0.1
675 | Раковина мебельная Like керамическая 65см встроенная белый глянец М80WCC0652WG | шт | 1
676 | Установка тумбы под раковину - 65 см (применительно) | 100 шт | 0.01
677 | Тумба Like напольная 65 см. 2 ящика белый глянец М80FSX0652WG | шт | 1
678 | Облицовка откосов керамическими плитками | 100 м2 | 0.032
679 | Прокладка внутренних трубопроводов водоснабжения и отопления из полипропиленовых труб: 20 мм | 100 м | 0.03
680 | Труба из полипропилена: PN 10/20 | м | 3.015
681 | Муфта полипропиленовая комбинированная, с внутренней резьбой диаметром: 20х1/2" | 10 шт | 0.2
682 | Угольник 90 град. полипропиленовый диаметром: 20 мм | 10 шт | 0.2
683 | Кран шаровый полипропиленовый PPRC PN20, диаметром: 20 мм | шт | 2
684 | Прокладка внутренних трубопроводов канализации из полипропиленовых труб диаметром: 50 мм | 100 м | 0.015
685 | Трубы безнапорные канализационные из полипропилена, диаметром: 50 мм | м | 1.497
686 | Демонтаж: светильник: местного освещения | 100 шт | 0.01
687 | Светильник: местного освещения (ранее демонтированный) | 100 шт | 0.01
688 | Пробивка в кирпичных стенах борозд площадью сечения: до 20 см2 | 100 м | 0.03
689 | Провод групповой в защитной оболочке или кабель трех-пятижильный под штукатурку по стенам или в бороздах | 100 м | 0.05
690 | Кабель силовой с медными жилами с поливинилхлоридной изоляцией в поливинилхлоридной оболочке без защитного покрова: ВВГ, напряжением 0,66 кВ, число жил - 3 и сечением 1,5 мм2 | 1000 м | 0.0051
691 | Демонтаж дверных коробок: в каменных стенах с отбивкой штукатурки в откосах | 100 шт | 0.01
692 | Заделка дверного проема ГКЛ с двух сторон (применительно) | 100 м2 | 0.042
693 | Листы гипсокартонные: ГКЛ 12,5 мм | м2 | 4.41
694 | Утепление дверного проема (применительно) | 100 м2 | 0.042
695 | Rocwool 50 мм (толщ.100 мм) | м2 | 4.2
Доп.работы
696 | Устройство короба из ГКЛ (применительно) | 100 м2 | 0.0143
697 | Листы гипсокартонные: ГКЛ 12,5 мм | м2 | 1.502
698 | Прокладка воздуховодов из листовой, оцинкованной стали и алюминия класса Н (нормальные) толщиной: 0,5 мм, диаметром до 200 мм | 100 м2 | 0.075
699 | Воздуховоды алюминиевые гибкие гофрированные класса Н, типа ВАГГ, диаметром: 200 мм | м2 | 7.5
700 | Крепления для воздуховодов: хомут диаметром 200 мм | шт | 5
701 | Установка воздухораспределителей, предназначенных для подачи воздуха: в рабочую зону, массой до 20 кг | шт | 2
702 | Диффузоры потолочные металлические "DEC" марки DVS: вытяжные DVS, диаметр 200 мм | шт | 1
703 | Диффузоры потолочные металлические "DEC" марки DVS: приточные DVS-Р, диаметр 200 мм | шт | 1
704 | Гладкая облицовка короба из ГКЛ (применительно) | 100 м2 | 0.0143
705 | Плитка настенная Emilly beige 30х60см | м2 | 1.43
706 | Установка смесителей | 10 шт | 0.1
707 | Смесители для раковины | компл. | 1
708 | Установка зеркала (применительно) | 10 шт | 0.1
709 | Зеркало 062 без полки 60 см | шт | 1
Раздел 11. Кабинет 38 ( процедурный )
710 | Разборка облицовки из ПВХ: потолков (применительно) | 100 м2 | 0.143
711 | Разборка облицовки оконных и дверных пластиковых откосов (применительно) | 100 м2 | 0.0197
712 | Разборка облицовки стен: из керамических глазурованных плиток | 100 м2 | 0.2833
713 | Разборка короба из ПВХ | 100 м2 | 0.0024
714 | Разборка покрытий полов: из керамических плиток | 100 м2 | 0.143
715 | Разборка стяжки: цементной | 100 м2 | 0.143
716 | Демонтаж: умывальников и раковин | 100 шт | 0.01
717 | Демонтаж: светильников для люминесцентных ламп | 100 шт | 0.03
718 | Демонтаж: розеток | 100 шт | 0.03
719 | Розетка штепсельная: утопленного типа при скрытой проводке (перенос ранее демонтированной) | 100 шт | 0.03
720 | Пробивка в кирпичных стенах борозд площадью сечения: до 20 см2 | 100 м | 0.09
721 | Пробивка в кирпичных стенах отверстий круглых | 100 шт | 0.05
722 | Устройство короба из ГКЛ (применительно) | 100 м2 | 0.0008
723 | Листы гипсокартонные: ГКЛ 12,5 мм | м2 | 0.084
724 | Покрытие поверхностей грунтовкой глубокого проникновения: за 2 раза стен | 100 м2 | 0.3985
725 | Грунтовка: «Бетоконтакт», КНАУФ | кг | 8
726 | Гладкая облицовка стен, столбов, пилястр и откосов (без карнизных, плинтусных и угловых плиток) без установки плиток туалетного гарнитура на клее из сухих смесей: по кирпичу и бетону | 100 м2 | 0.3985
727 | Плитка настенная Emilly struktura 60х60см бежевая (применительно) | м2 | 15.59
728 | Плитка настенная Emilly beige 30х60см | м2 | 24.26
729 | Устройство стяжек: цементных толщиной 20 мм | 100 м2 | 0.143
730 | Устройство стяжек: на каждые 5 мм изменения толщины стяжки добавлять или исключать к норме 11-01-011-01 до толщины 50мм | 100 м2 | 0.143
731 | Раствор готовый кладочный цементный марки: 100 | м3 | 0.7293
732 | Грунтование водно-дисперсионной грунтовкой "Нортекс-Грунт" поверхностей: полов (применительно) | 100 м2 | 0.143
733 | Устройство покрытий из плит керамогранитных размером: 40х40 см | 100 м2 | 0.143
734 | плиток керамогранит пол Керама-Марации Каштан 33х33 | м2 | 14.59
735 | Устройство подвесных потолков из ПВХ (применительно) | 100 м2 | 0.143
736 | ПВХ панель белый глянец 3000*500*10мм | шт | 11
737 | Светильник в подвесных потолках, устанавливаемый: на подвесках, количество ламп в светильнике до 2 | 100 шт | 0.04
738 | Панель LED 4350 LM 40 ВТ 4000 К IP 20 | шт | 4
739 | Розетка штепсельная: утопленного типа при скрытой проводке | 100 шт | 0.03
740 | Розетка скрытой проводки двухгнездная | 100 шт | 0.03
741 | Выключатель: двухклавишный утопленного типа при скрытой проводке | 100 шт | 0.02
742 | Выключатель двухклавишный для скрытой проводки | 10 шт | 0.2
743 | Установка уголков ПВХ на клее | 100 м | 0.1113
744 | Облицовка откосов керамическими плитками | 100 м2 | 0.044
745 | Прокладка внутренних трубопроводов водоснабжения и отопления из полипропиленовых труб: 20 мм | 100 м | 0.03
746 | Труба из полипропилена: PN 10/20 | м | 3.015
747 | Муфта полипропиленовая комбинированная, с внутренней резьбой диаметром: 20х1/2" | 10 шт | 0.2
748 | Угольник 90 град. полипропиленовый диаметром: 20 мм | 10 шт | 0.2
749 | Кран шаровый полипропиленовый PPRC PN20, диаметром: 20 мм | шт | 2
750 | Прокладка внутренних трубопроводов канализации из полипропиленовых труб диаметром: 50 мм | 100 м | 0.015
751 | Трубы безнапорные канализационные из полипропилена, диаметром: 50 мм | м | 1.497
752 | Очистка вручную поверхности стен от перхлорвиниловых и масляных красок: с земли и лесов | 100 м2 | 0.162
753 | Покрытие поверхностей грунтовкой глубокого проникновения: за 2 раза стен | 100 м2 | 0.162
754 | Грунтовка: «Бетоконтакт», КНАУФ | кг | 3.2
755 | Гладкая облицовка стен, столбов, пилястр и откосов (без карнизных, плинтусных и угловых плиток) без установки плиток туалетного гарнитура на клее из сухих смесей: по кирпичу и бетону | 100 м2 | 0.162
756 | Плитка настенная Emilly beige 30х60см | м2 | 16.2
757 | Демонтаж: светильник: местного освещения | 100 шт | 0.01
758 | Светильник: местного освещения (ранее демонтированный) | 100 шт | 0.01
759 | Пробивка в кирпичных стенах борозд площадью сечения: до 20 см2 | 100 м | 0.03
760 | Провод групповой в защитной оболочке или кабель трех-пятижильный под штукатурку по стенам или в бороздах | 100 м | 0.05
761 | Кабель силовой с медными жилами с поливинилхлоридной изоляцией в поливинилхлоридной оболочке без защитного покрова: ВВГ, напряжением 0,66 кВ, число жил - 3 и сечением 1,5 мм2 | 1000 м | 0.0051
Доп.работы
762 | Устройство короба из ПВХ (применительно) | 100 м2 | 0.0294
763 | ПВХ панель белый глянец 3000*500*10мм | шт | 2
764 | Прокладка воздуховодов из листовой, оцинкованной стали и алюминия класса Н (нормальные) толщиной: 0,5 мм, диаметром до 200 мм | 100 м2 | 0.075
765 | Воздуховоды алюминиевые гибкие гофрированные класса Н, типа ВАГГ, диаметром: 200 мм | м2 | 7.5
766 | Крепления для воздуховодов: хомут диаметром 200 мм | шт | 5
767 | Установка воздухораспределителей, предназначенных для подачи воздуха: в рабочую зону, массой до 20 кг | шт | 2
768 | Диффузоры потолочные металлические "DEC" марки DVS: вытяжные DVS, диаметр 200 мм | шт | 1
769 | Диффузоры потолочные металлические "DEC" марки DVS: приточные DVS-Р, диаметр 200 мм | шт | 1
770 | Установка смесителей | 10 шт | 0.1
771 | Смесители для раковины | компл. | 1
772 | Установка зеркала (применительно) | 10 шт | 0.1
773 | Зеркало 062 без полки 60 см | шт | 1
Раздел 12. Кабинет 37 ( процедурный )
774 | Разборка облицовки из ПВХ: потолков (применительно) | 100 м2 | 0.138
775 | Разборка облицовки оконных и дверных пластиковых откосов (применительно) | 100 м2 | 0.0197
776 | Разборка облицовки стен: из керамических глазурованных плиток | 100 м2 | 0.285
777 | Разборка короба из ПВХ (применительно) | 100 м2 | 0.0024
778 | Разборка покрытий полов: из керамических плиток | 100 м2 | 0.138
779 | Разборка стяжки: цементной | 100 м2 | 0.138
780 | Демонтаж: умывальников и раковин | 100 шт | 0.01
781 | Демонтаж: светильников для люминесцентных ламп | 100 шт | 0.03
782 | Демонтаж: розеток | 100 шт | 0.03
783 | Розетка штепсельная: утопленного типа при скрытой проводке (перенос ранее демонтированной) | 100 шт | 0.03
784 | Пробивка в кирпичных стенах борозд площадью сечения: до 20 см2 | 100 м | 0.09
785 | Пробивка в кирпичных стенах отверстий круглых | 100 шт | 0.05
786 | Устройство короба из ГКЛ (применительно) | 100 м2 | 0.0008
787 | Листы гипсокартонные: ГКЛ 12,5 мм | м2 | 0.084
788 | Покрытие поверхностей грунтовкой глубокого проникновения: за 2 раза стен | 100 м2 | 0.3941
789 | Грунтовка: «Бетоконтакт», КНАУФ | кг | 7.9
790 | Гладкая облицовка стен, столбов, пилястр и откосов (без карнизных, плинтусных и угловых плиток) без установки плиток туалетного гарнитура на клее из сухих смесей: по кирпичу и бетону | 100 м2 | 0.3941
791 | Плитка настенная Emilly struktura 60х60см бежевая (применительно) | м2 | 15.59
792 | Плитка настенная Emilly beige 30х60см | м2 | 23.82
793 | Устройство стяжек: цементных толщиной 20 мм | 100 м2 | 0.138
794 | Устройство стяжек: на каждые 5 мм изменения толщины стяжки добавлять или исключать к норме 11-01-011-01 до толщины 50 мм | 100 м2 | 0.138
795 | Раствор готовый кладочный цементный марки: 100 | м3 | 0.7038
796 | Грунтование водно-дисперсионной грунтовкой "Нортекс-Грунт" поверхностей: полов (применительно) | 100 м2 | 0.138
797 | Устройство покрытий из плит керамогранитных размером: 40х40 см | 100 м2 | 0.138
798 | плиток керамогранит пол Керама-Марации Каштан 33х33 | м2 | 14.08
799 | Устройство подвесных потолков из ПВХ (применительно) | 100 м2 | 0.138
800 | ПВХ панель белый глянец 3000*500*10мм | шт | 10
801 | Светильник в подвесных потолках, устанавливаемый: на подвесках, количество ламп в светильнике до 2 | 100 шт | 0.04
802 | Панель LED 4350 LM 40 ВТ 4000 К IP 20 | шт | 4
803 | Розетка штепсельная: утопленного типа при скрытой проводке | 100 шт | 0.03
804 | Розетка скрытой проводки двухгнездная | 100 шт | 0.03
805 | Выключатель: двухклавишный утопленного типа при скрытой проводке | 100 шт | 0.02
806 | Выключатель двухклавишный для скрытой проводки | 10 шт | 0.2
807 | Установка уголков ПВХ на клее | 100 м | 0.1113
808 | Установка раковин -65 см | 10 компл. | 0.2
809 | Раковина мебельная Lile керамическая 65 см встроенная белый глянец M80WCC0652WG | шт | 2
810 | Установка тумбы под раковину - 65см (применительно) | 100 шт | 0.02
811 | Тумба Lile напольная 65 см 2 ящика белый глянец M80FSX0652WG | шт | 2
812 | Облицовка откосов керамическими плитками | 100 м2 | 0.044
813 | Прокладка внутренних трубопроводов водоснабжения и отопления из полипропиленовых труб: 20 мм | 100 м | 0.03
814 | Труба из полипропилена: PN 10/20 | м | 3.015
815 | Муфта полипропиленовая комбинированная, с внутренней резьбой диаметром: 20х1/2" | 10 шт | 0.2
816 | Угольник 90 град. полипропиленовый диаметром: 20 мм | 10 шт | 0.2
817 | Кран шаровый полипропиленовый PPRC PN20, диаметром: 20 мм | шт | 2
818 | Прокладка внутренних трубопроводов канализации из полипропиленовых труб диаметром: 50 мм | 100 м | 0.015
819 | Трубы безнапорные канализационные из полипропилена, диаметром: 50 мм | м | 1.497
820 | Демонтаж кондиционеров оконных мощностью: до 3 кВт | шт | 1
821 | Очистка вручную поверхности стен от перхлорвиниловых и масляных красок: с земли и лесов | 100 м2 | 0.1604
822 | Покрытие поверхностей грунтовкой глубокого проникновения: за 2 раза стен | 100 м2 | 0.1604
823 | Грунтовка: «Бетоконтакт», КНАУФ | кг | 3.2
824 | Гладкая облицовка стен, столбов, пилястр и откосов (без карнизных, плинтусных и угловых плиток) без установки плиток туалетного гарнитура на клее из сухих смесей: по кирпичу и бетону | 100 м2 | 0.1604
825 | Плитка настенная Emilly beige 30х60см | м2 | 16.04
826 | Демонтаж: светильник: местного освещения | 100 шт | 0.01
827 | Светильник: местного освещения (ранее демонтированный) | 100 шт | 0.01
828 | Пробивка в кирпичных стенах борозд площадью сечения: до 20 см2 | 100 м | 0.03
829 | Провод групповой в защитной оболочке или кабель трех-пятижильный под штукатурку по стенам или в бороздах | 100 м | 0.05
830 | Кабель силовой с медными жилами с поливинилхлоридной изоляцией в поливинилхлоридной оболочке без защитного покрова: ВВГ, напряжением 0,66 кВ, число жил - 3 и сечением 1,5 мм2 | 1000 м | 0.0051
Доп.работы
831 | Устройство короба из ПВХ (применительно) | 100 м2 | 0.0294
832 | ПВХ панель белый глянец 3000*500*10мм | шт | 2
833 | Прокладка воздуховодов из листовой, оцинкованной стали и алюминия класса Н (нормальные) толщиной: 0,5 мм, диаметром до 200 мм | 100 м2 | 0.075
834 | Воздуховоды алюминиевые гибкие гофрированные класса Н, типа ВАГГ, диаметром: 200 мм | м2 | 7.5
835 | Крепления для воздуховодов: хомут диаметром 200 мм | шт | 5
836 | Установка воздухораспределителей, предназначенных для подачи воздуха: в рабочую зону, массой до 20 кг | шт | 2
837 | Диффузоры потолочные металлические "DEC" марки DVS: вытяжные DVS, диаметр 200 мм | шт | 1
838 | Диффузоры потолочные металлические "DEC" марки DVS: приточные DVS-Р, диаметр 200 мм | шт | 1
839 | Установка смесителей | 10 шт | 0.1
840 | Смесители для раковины | компл. | 1
841 | Демонтаж дверных коробок: в каменных стенах с отбивкой штукатурки в откосах | 100 шт | 0.01
842 | Установка блоков из ПВХ в наружных и внутренних дверных проемах: в каменных стенах площадью проема до 3 м2 ранее демонтированнных | 100 м2 | 0.021
843 | Установка зеркала (применительно) | 10 шт | 0.1
844 | Зеркало 062 без полки 60 см | шт | 1
Раздел 13. Кабинет 36 ( процедурный )
845 | Разборка облицовки из ПВХ: потолков (применительно) | 100 м2 | 0.153
846 | Разборка облицовки оконных и дверных пластиковых откосов (применительно) | 100 м2 | 0.0197
847 | Очистка вручную поверхности стен от перхлорвиниловых и масляных красок: с земли и лесов | 100 м2 | 0.425
848 | Разборка короба из ПВХ (применительно) | 100 м2 | 0.0024
849 | Разборка покрытий полов: из керамических плиток | 100 м2 | 0.153
850 | Разборка стяжки: цементной | 100 м2 | 0.153
851 | Демонтаж: умывальников и раковин | 100 шт | 0.01
852 | Демонтаж: светильников для люминесцентных ламп | 100 шт | 0.03
853 | Демонтаж: розеток | 100 шт | 0.03
854 | Розетка штепсельная: утопленного типа при скрытой проводке (перенос ранее демонтированной) | 100 шт | 0.03
855 | Пробивка в кирпичных стенах борозд площадью сечения: до 20 см2 | 100 м | 0.09
856 | Пробивка в кирпичных стенах отверстий круглых | 100 шт | 0.05
857 | Устройство короба из ГКЛ (применительно) | 100 м2 | 0.0008
858 | Листы гипсокартонные: ГКЛ 12,5 мм | м2 | 0.084
859 | Покрытие поверхностей грунтовкой глубокого проникновения: за 2 раза стен | 100 м2 | 0.4199
860 | Грунтовка: «Бетоконтакт», КНАУФ | кг | 8.4
861 | Гладкая облицовка стен, столбов, пилястр и откосов (без карнизных, плинтусных и угловых плиток) без установки плиток туалетного гарнитура на клее из сухих смесей: по кирпичу и бетону | 100 м2 | 0.4199
862 | Плитка настенная Emilly struktura 60х60см бежевая (применительно) | м2 | 16.19
863 | Плитка настенная Emilly beige 30х60см | м2 | 25.8
864 | Устройство стяжек: цементных толщиной 20 мм | 100 м2 | 0.153
865 | Устройство стяжек: на каждые 5 мм изменения толщины стяжки добавлять или исключать к норме 11-01-011-01 до толщины 50 мм | 100 м2 | 0.153
866 | Раствор готовый кладочный цементный марки: 100 | м3 | 0.7803
867 | Грунтование водно-дисперсионной грунтовкой "Нортекс-Грунт" поверхностей: полов (применительно) | 100 м2 | 0.153
868 | Устройство покрытий из плит керамогранитных размером: 40х40 см | 100 м2 | 0.153
869 | плиток керамогранит пол Керама-Марации Каштан 33х33 | м2 | 15.61
870 | Устройство подвесных потолков из ПВХ (применительно) | 100 м2 | 0.153
871 | ПВХ панель белый глянец 3000*500*10мм | шт | 11
872 | Светильник в подвесных потолках, устанавливаемый: на подвесках, количество ламп в светильнике до 2 | 100 шт | 0.04
873 | Панель LED 4350 LM 40 ВТ 4000 К IP 20 | шт | 4
874 | Розетка штепсельная: утопленного типа при скрытой проводке | 100 шт | 0.03
875 | Розетка скрытой проводки двухгнездная | 100 шт | 0.03
876 | Выключатель: двухклавишный утопленного типа при скрытой проводке | 100 шт | 0.02
877 | Выключатель двухклавишный для скрытой проводки | 10 шт | 0.2
878 | Установка уголков ПВХ на клее | 100 м | 0.1113
879 | Облицовка откосов керамическими плитками | 100 м2 | 0.044
880 | Разборка трубопроводов водоснабжения из многослойных металлополимерных труб диаметром: 20 мм | 100 м | 0.03
881 | Прокладка внутренних трубопроводов водоснабжения и отопления из полипропиленовых труб: 20 мм | 100 м | 0.03
882 | Труба из полипропилена: PN 10/20 | м | 3.015
883 | Муфта полипропиленовая комбинированная, с внутренней резьбой диаметром: 20х1/2" | 10 шт | 0.2
884 | Угольник 90 град. полипропиленовый диаметром: 20 мм | 10 шт | 0.2
885 | Кран шаровый полипропиленовый PPRC PN20, диаметром: 20 мм | шт | 2
886 | Прокладка внутренних трубопроводов канализации из полипропиленовых труб диаметром: 50 мм | 100 м | 0.015
887 | Трубы безнапорные канализационные из полипропилена, диаметром: 50 мм | м | 1.497
888 | Демонтаж: светильник: местного освещения | 100 шт | 0.01
889 | Светильник: местного освещения (ранее демонтированный) | 100 шт | 0.01
890 | Пробивка в кирпичных стенах борозд площадью сечения: до 20 см2 | 100 м | 0.03
891 | Провод групповой в защитной оболочке или кабель трех-пятижильный под штукатурку по стенам или в бороздах | 100 м | 0.05
892 | Кабель силовой с медными жилами с поливинилхлоридной изоляцией в поливинилхлоридной оболочке без защитного покрова: ВВГ, напряжением 0,66 кВ, число жил - 3 и сечением 1,5 мм2 | 1000 м | 0.0051
Доп.работы
893 | Устройство короба из ПВХ (применительно) | 100 м2 | 0.0294
894 | ПВХ панель белый глянец 3000*500*10мм | шт | 2
895 | Прокладка воздуховодов из листовой, оцинкованной стали и алюминия класса Н (нормальные) толщиной: 0,5 мм, диаметром до 200 мм | 100 м2 | 0.075
896 | Воздуховоды алюминиевые гибкие гофрированные класса Н, типа ВАГГ, диаметром: 200 мм | м2 | 7.5
897 | Крепления для воздуховодов: хомут диаметром 200 мм | шт | 5
898 | Установка воздухораспределителей, предназначенных для подачи воздуха: в рабочую зону, массой до 20 кг | шт | 2
899 | Диффузоры потолочные металлические "DEC" марки DVS: вытяжные DVS, диаметр 200 мм | шт | 1
900 | Диффузоры потолочные металлические "DEC" марки DVS: приточные DVS-Р, диаметр 200 мм | шт | 1
901 | Установка смесителей | 10 шт | 0.2
902 | Смесители для раковины | компл. | 2
903 | Установка зеркала (применительно) | 10 шт | 0.1
904 | Зеркало 062 без полки 60 см | шт | 1
Раздел 14. Кабинет 35 ( УЗИ)
905 | Разборка облицовки из ПВХ: потолков (применительно) | 100 м2 | 0.154
906 | Разборка облицовки оконных и дверных пластиковых откосов (применительно) | 100 м2 | 0.0197
907 | Разборка короба из ПВХ (применительно) | 100 м2 | 0.0024
908 | Разборка покрытий полов: из керамических плиток | 100 м2 | 0.154
909 | Разборка стяжки: цементной | 100 м2 | 0.154
910 | Демонтаж: умывальников и раковин | 100 шт | 0.01
911 | Демонтаж: светильников для люминесцентных ламп | 100 шт | 0.03
912 | Демонтаж: розеток | 100 шт | 0.03
913 | Розетка штепсельная: утопленного типа при скрытой проводке (перенос ранее демонтированной) | 100 шт | 0.03
914 | Пробивка в кирпичных стенах борозд площадью сечения: до 20 см2 | 100 м | 0.09
915 | Пробивка в кирпичных стенах отверстий круглых | 100 шт | 0.05
916 | Устройство короба из ГКЛ (применительно) | 100 м2 | 0.0008
917 | Листы гипсокартонные: ГКЛ 12,5 мм | м2 | 0.084
918 | Очистка вручную поверхности от перхлорвиниловых и масляных красок: с земли и лесов | 100 м2 | 0.4466
919 | Сплошное выравнивание внутренних поверхностей (однослойное оштукатуривание) из сухих растворных смесей толщиной до 10 мм: стен | 100 м2 | 0.4466
920 | Окраска водно-дисперсионными акриловыми составами улучшенная: по штукатурке стен | 100 м2 | 0.4466
921 | Грунт-эмаль, марка "WG-Universal" | кг | 8.9
922 | Краска LUJA, ТИККУРИЛА | л | 8.9
923 | Устройство стяжек: цементных толщиной 20 мм | 100 м2 | 0.154
924 | Устройство стяжек: на каждые 5 мм изменения толщины стяжки добавлять или исключать к норме 11-01-011-01 до толщины 50 мм | 100 м2 | 0.154
925 | Раствор готовый кладочный цементный марки: 100 | м3 | 0.7854
926 | Грунтование водно-дисперсионной грунтовкой "Нортекс-Грунт" поверхностей: полов (применительно) | 100 м2 | 0.154
927 | Устройство покрытий из плит керамогранитных размером: 40х40 см | 100 м2 | 0.154
928 | плиток керамогранит пол Керама-Марации Каштан 33х33 | м2 | 15.71
929 | Устройство подвесных потолков из ПВХ (применительно) | 100 м2 | 0.154
930 | ПВХ панель белый глянец 3000*500*10мм | шт | 11
931 | Светильник в подвесных потолках, устанавливаемый: на подвесках, количество ламп в светильнике до 2 | 100 шт | 0.04
932 | Панель LED 4350 LM 40 ВТ 4000 К IP 20 | шт | 4
933 | Розетка штепсельная: утопленного типа при скрытой проводке | 100 шт | 0.03
934 | Розетка скрытой проводки двухгнездная | 100 шт | 0.03
935 | Выключатель: двухклавишный утопленного типа при скрытой проводке | 100 шт | 0.02
936 | Выключатель двухклавишный для скрытой проводки | 10 шт | 0.2
937 | Установка уголков ПВХ на клее | 100 м | 0.0585
938 | Установка раковин - 65 см | 10 компл. | 0.1
939 | Раковина мебельная Like керамическая 65см встроенная белый глянец М80WCC0652WG | шт | 1
940 | Установка тумбы под раковины - 65 см | 100 шт | 0.01
941 | Тумба Like напольная 65 см. 2 ящика белый глянец М80FSX0652WG | шт | 1
942 | Облицовка откосов керамическими плитками | 100 м2 | 0.0197
943 | Разборка трубопроводов водоснабжения из многослойных металлополимерных труб диаметром: 20 мм | 100 м | 0.03
944 | Прокладка внутренних трубопроводов водоснабжения и отопления из полипропиленовых труб: 20 мм | 100 м | 0.03
945 | Труба из полипропилена: PN 10/20 | м | 3.015
946 | Муфта полипропиленовая комбинированная, с внутренней резьбой диаметром: 20х1/2" | 10 шт | 0.2
947 | Угольник 90 град. полипропиленовый диаметром: 20 мм | 10 шт | 0.2
948 | Кран шаровый полипропиленовый PPRC PN20, диаметром: 20 мм | шт | 2
949 | Прокладка внутренних трубопроводов канализации из полипропиленовых труб диаметром: 50 мм | 100 м | 0.015
950 | Трубы безнапорные канализационные из полипропилена, диаметром: 50 мм | м | 1.497
951 | Устройство стяжек: цементных толщиной 20 мм | 100 м2 | 0.154
952 | Устройство стяжек: на каждые 5 мм изменения толщины стяжки добавлять или исключать к норме 11-01-011-01 до толщины 50 мм | 100 м2 | 0.154
953 | Раствор готовый кладочный цементный марки: 100 | м3 | 0.7854
954 | Грунтование водно-дисперсионной грунтовкой "Нортекс-Грунт" поверхностей: полов (применительно) | 100 м2 | 0.154
955 | Демонтаж: светильник: местного освещения | 100 шт | 0.01
956 | Провод групповой в защитной оболочке или кабель трех-пятижильный под штукатурку по стенам или в бороздах | 100 м | 0.05
957 | Кабель силовой с медными жилами с поливинилхлоридной изоляцией в поливинилхлоридной оболочке без защитного покрова: ВВГ, напряжением 0,66 кВ, число жил - 3 и сечением 1,5 мм2 | 1000 м | 0.0051
958 | Демонтаж дверных коробок: в каменных стенах с отбивкой штукатурки в откосах | 100 шт | 0.01
959 | Заделка дверного проема ГКЛ с двух сторон(применительно) | 100 м2 | 0.042
960 | Листы гипсокартонные: ГКЛ 12,5 мм | м2 | 4.41
961 | Утепление дверного проема (применительно) | 100 м2 | 0.042
962 | Rocwool 50 мм (толщ.100 мм) | м2 | 4.2
Доп.работы
963 | Устройство короба из ПВХ (применительно) | 100 м2 | 0.0294
964 | ПВХ панель белый глянец 3000*500*10мм | шт | 2
965 | Прокладка воздуховодов из листовой, оцинкованной стали и алюминия класса Н (нормальные) толщиной: 0,5 мм, диаметром до 200 мм | 100 м2 | 0.075
966 | Воздуховоды алюминиевые гибкие гофрированные класса Н, типа ВАГГ, диаметром: 200 мм | м2 | 7.5
967 | Крепления для воздуховодов: хомут диаметром 200 мм | шт | 5
968 | Установка воздухораспределителей, предназначенных для подачи воздуха: в рабочую зону, массой до 20 кг | шт | 2
969 | Диффузоры потолочные металлические "DEC" марки DVS: вытяжные DVS, диаметр 200 мм | шт | 1
970 | Диффузоры потолочные металлические "DEC" марки DVS: приточные DVS-Р, диаметр 200 мм | шт | 1
971 | Установка смесителей | 10 шт | 0.1
972 | Смесители для раковины | компл. | 1
973 | Установка зеркала (применительно) | 10 шт | 0.1
974 | Зеркало 062 без полки 60 см | шт | 1
975 | Демонтаж дверных коробок: в каменных стенах с отбивкой штукатурки в откосах | 100 шт | 0.01
976 | Установка блоков из ПВХ в наружных и внутренних дверных проемах: в каменных стенах площадью проема до 3 м2 | 100 м2 | 0.021
977 | Установка уголков ПВХ на клее | 100 м | 0.06
Раздел 15. Кабинет 34 ( гирудотерапия )
978 | Разборка облицовки из ПВХ: потолков (применительно) | 100 м2 | 0.141
979 | Разборка облицовки оконных и дверных пластиковых откосов (применительно) | 100 м2 | 0.0197
980 | Разборка короба из ПВХ (применительно) | 100 м2 | 0.0024
981 | Разборка покрытий полов: из керамических плиток | 100 м2 | 0.141
982 | Разборка стяжки: цементной | 100 м2 | 0.141
983 | Демонтаж: умывальников и раковин | 100 шт | 0.02
984 | Демонтаж: светильников для люминесцентных ламп | 100 шт | 0.03
986 | Демонтаж перегородок: ПВХ (применительно) | 100 м2 | 0.22221
987 | Демонтаж: розеток | 100 шт | 0.03
988 | Розетка штепсельная: утопленного типа при скрытой проводке (перенос ранее демонтированной) | 100 шт | 0.03
989 | Пробивка в кирпичных стенах борозд площадью сечения: до 20 см2 | 100 м | 0.09
990 | Пробивка в кирпичных стенах отверстий круглых | 100 шт | 0.05
991 | Устройство короба из ГКЛ (применительно) | 100 м2 | 0.0008
992 | Листы гипсокартонные: ГКЛ 12,5 мм | м2 | 0.084
993 | Покрытие поверхностей грунтовкой глубокого проникновения: за 2 раза стен | 100 м2 | 0.4178
994 | Грунтовка: «Бетоконтакт», КНАУФ | кг | 8.4
995 | Гладкая облицовка стен, столбов, пилястр и откосов (без карнизных, плинтусных и угловых плиток) без установки плиток туалетного гарнитура на клее из сухих смесей: по кирпичу и бетону | 100 м2 | 0.4178
996 | Плитка настенная Emilly struktura 60х60см бежевая | м2 | 15.56
997 | Плитка настенная Emilly beige 30х60см | м2 | 26.22
998 | Устройство стяжек: цементных толщиной 20 мм | 100 м2 | 0.141
999 | Устройство стяжек: на каждые 5 мм изменения толщины стяжки добавлять или исключать к норме 11-01-011-01 до толщины 50 мм | 100 м2 | 0.141
1000 | Раствор готовый кладочный цементный марки: 100 | м3 | 0.7191
1001 | Грунтование водно-дисперсионной грунтовкой "Нортекс-Грунт" поверхностей: полов (применительно) | 100 м2 | 0.141
1002 | Устройство покрытий из плит керамогранитных размером: 40х40 см | 100 м2 | 0.141
1003 | плиток керамогранит пол Керама-Марации Каштан 33х33 | м2 | 14.38
1004 | Устройство подвесных потолков из ПВХ (применительно) | 100 м2 | 0.141
1005 | ПВХ панель белый глянец 3000*500*10мм | шт | 10
1006 | Светильник в подвесных потолках, устанавливаемый: на подвесках, количество ламп в светильнике до 2 | 100 шт | 0.04
1007 | Панель LED 4350 LM 40 ВТ 4000 К IP 20 | шт | 4
1008 | Розетка штепсельная: утопленного типа при скрытой проводке | 100 шт | 0.03
1009 | Розетка скрытой проводки двухгнездная | 100 шт | 0.03
1010 | Выключатель: двухклавишный утопленного типа при скрытой проводке | 100 шт | 0.02
1011 | Выключатель двухклавишный для скрытой проводки | 10 шт | 0.2
1012 | Установка уголков ПВХ на клее | 100 м | 0.1113
1013 | Установка раковин | 10 компл. | 0.2
1014 | Раковина мебельная Lile керамическая 65 см встроенная белый глянец M80WCC0652WG | шт | 2
1015 | Установка тумбы под раковину (применительно) | 100 шт | 0.02
1016 | Тумба Lile напольная 65 см 2 ящика белый глянец M80FSX0652WG | шт | 2
1017 | Облицовка откосов керамическими плитками | 100 м2 | 0.044
1018 | Разборка трубопроводов водоснабжения из многослойных металлополимерных труб диаметром: 20 мм | 100 м | 0.03
1019 | Прокладка внутренних трубопроводов водоснабжения и отопления из полипропиленовых труб: 20 мм | 100 м | 0.03
1020 | Труба из полипропилена: PN 10/20 | м | 3.015
1021 | Муфта полипропиленовая комбинированная, с внутренней резьбой диаметром: 20х1/2" | 10 шт | 0.2
1022 | Угольник 90 град. полипропиленовый диаметром: 20 мм | 10 шт | 0.2
1023 | Кран шаровый полипропиленовый PPRC PN20, диаметром: 20 мм | шт | 2
1024 | Прокладка внутренних трубопроводов канализации из полипропиленовых труб диаметром: 50 мм | 100 м | 0.015
1025 | Трубы безнапорные канализационные из полипропилена, диаметром: 50 мм | м | 1.497
1026 | Очистка вручную поверхности стен от перхлорвиниловых и масляных красок: с земли и лесов | 100 м2 | 0.1614
1027 | Покрытие поверхностей грунтовкой глубокого проникновения: за 2 раза стен | 100 м2 | 0.1614
1028 | Грунтовка: «Бетоконтакт», КНАУФ | кг | 3.2
1029 | Гладкая облицовка стен, столбов, пилястр и откосов (без карнизных, плинтусных и угловых плиток) без установки плиток туалетного гарнитура на клее из сухих смесей: по кирпичу и бетону | 100 м2 | 0.1614
1030 | Плитка настенная Emilly beige 30х60см | м2 | 16.14
1031 | Демонтаж: светильник: местного освещения | 100 шт | 0.01
1032 | Светильник: местного освещения (ранее демонтированный) | 100 шт | 0.01
1033 | Пробивка в кирпичных стенах борозд площадью сечения: до 20 см2 | 100 м | 0.03
1034 | Провод групповой в защитной оболочке или кабель трех-пятижильный под штукатурку по стенам или в бороздах | 100 м | 0.05
1035 | Кабель силовой с медными жилами с поливинилхлоридной изоляцией в поливинилхлоридной оболочке без защитного покрова: ВВГ, напряжением 0,66 кВ, число жил - 3 и сечением 1,5 мм2 | 1000 м | 0.0051
Доп.работы
1036 | Разборка стяжки: цементной | 100 м2 | 0.141
1037 | Устройство короба из ПВХ (применительно) | 100 м2 | 0.0294
1038 | ПВХ панель белый глянец 3000*500*10мм | шт | 2
1039 | Прокладка воздуховодов из листовой, оцинкованной стали и алюминия класса Н (нормальные) толщиной: 0,5 мм, диаметром до 200 мм | 100 м2 | 0.075
1040 | Воздуховоды алюминиевые гибкие гофрированные класса Н, типа ВАГГ, диаметром: 200 мм | м2 | 7.5
1041 | Крепления для воздуховодов: хомут диаметром 200 мм | шт | 5
1042 | Установка воздухораспределителей, предназначенных для подачи воздуха: в рабочую зону, массой до 20 кг | шт | 2
1043 | Диффузоры потолочные металлические "DEC" марки DVS: вытяжные DVS, диаметр 200 мм | шт | 1
1044 | Диффузоры потолочные металлические "DEC" марки DVS: приточные DVS-Р, диаметр 200 мм | шт | 1
1045 | Установка смесителей | 10 шт | 0.1
1046 | Смесители для раковины | компл. | 1
1047 | Установка зеркала (применительно) | 10 шт | 0.1
1048 | Зеркало 062 без полки 60 см | шт | 1
Раздел 16. Кабинет 33 ( гирудотерапия )
1049 | Разборка облицовки из ПВХ: потолков (применительно) | 100 м2 | 0.139
1050 | Разборка облицовки оконных и дверных пластиковых откосов (применительно) | 100 м2 | 0.0197
1051 | Разборка облицовки стен: из керамических глазурованных плиток | 100 м2 | 0.2598
1052 | Разборка короба из ПВХ (применительно) | 100 м2 | 0.0024
1053 | Разборка покрытий полов: из керамических плиток | 100 м2 | 0.139
1054 | Разборка стяжки: цементной | 100 м2 | 0.139
1055 | Демонтаж: умывальников и раковин | 100 шт | 0.01
1056 | Демонтаж: светильников для люминесцентных ламп | 100 шт | 0.03
1057 | Демонтаж перегородок: ПВХ (применительно) | 100 м2 | 0.16666
1058 | Демонтаж: розеток | 100 шт | 0.03
1059 | Розетка штепсельная: утопленного типа при скрытой проводке (перенос ранее демонтированной) | 100 шт | 0.03
1060 | Пробивка в кирпичных стенах борозд площадью сечения: до 20 см2 | 100 м | 0.09
1061 | Пробивка в кирпичных стенах отверстий круглых | 100 шт | 0.05
1062 | Устройство короба из ГКЛ (применительно) | 100 м2 | 0.0008
1063 | Листы гипсокартонные: ГКЛ 12,5 мм | м2 | 0.084
1064 | Покрытие поверхностей грунтовкой глубокого проникновения: за 2 раза стен | 100 м2 | 0.3952
1065 | Грунтовка: «Бетоконтакт», КНАУФ | кг | 7.9
1066 | Гладкая облицовка стен, столбов, пилястр и откосов (без карнизных, плинтусных и угловых плиток) без установки плиток туалетного гарнитура на клее из сухих смесей: по кирпичу и бетону | 100 м2 | 0.3952
1067 | Плитка настенная Emilly struktura 60х60см бежевая (применительно) | м2 | 15.59
1068 | Плитка настенная Emilly beige 30х60см | м2 | 23.93
1069 | Устройство стяжек: цементных толщиной 20 мм | 100 м2 | 0.139
1070 | Устройство стяжек: на каждые 5 мм изменения толщины стяжки добавлять или исключать к норме 11-01-011-01 до толщины 50 мм | 100 м2 | 0.139
1071 | Раствор готовый кладочный цементный марки: 100 | м3 | 0.7089
1072 | Грунтование водно-дисперсионной грунтовкой "Нортекс-Грунт" поверхностей: полов (применительно) | 100 м2 | 0.139
1073 | Устройство покрытий из плит керамогранитных размером: 40х40 см | 100 м2 | 0.139
1074 | плиток керамогранит пол Керама-Марации Каштан 33х33 | м2 | 14.18
1075 | Устройство подвесных потолков из ПВХ (применительно) | 100 м2 | 0.139
1076 | ПВХ панель белый глянец 3000*500*10мм | шт | 10
1077 | Светильник в подвесных потолках, устанавливаемый: на подвесках, количество ламп в светильнике до 2 | 100 шт | 0.04
1078 | Панель LED 4350 LM 40 ВТ 4000 К IP 20 | шт | 4
1079 | Розетка штепсельная: утопленного типа при скрытой проводке | 100 шт | 0.03
1080 | Розетка скрытой проводки двухгнездная | 100 шт | 0.03
1081 | Выключатель: двухклавишный утопленного типа при скрытой проводке | 100 шт | 0.02
1082 | Выключатель двухклавишный для скрытой проводки | 10 шт | 0.2
1083 | Установка уголков ПВХ на клее | 100 м | 0.1113
1084 | Установка раковин - 65 см | 10 компл. | 0.1
1085 | Раковина мебельная Like керамическая 65см встроенная белый глянец М80WCC0652WG | шт | 1
1086 | Установка тумбы под раковину - 65 см | 100 шт | 0.01
1087 | Тумба Like напольная 65 см. 2 ящика белый глянец М80FSX0652WG | шт | 1
1088 | Облицовка откосов керамическими плитками | 100 м2 | 0.044
1089 | Разборка трубопроводов водоснабжения из многослойных металлополимерных труб диаметром: 20 мм | 100 м | 0.03
1090 | Прокладка внутренних трубопроводов водоснабжения и отопления из полипропиленовых труб: 20 мм | 100 м | 0.03
1091 | Труба из полипропилена: PN 10/20 | м | 3.015
1092 | Муфта полипропиленовая комбинированная, с внутренней резьбой диаметром: 20х1/2" | 10 шт | 0.2
1093 | Угольник 90 град. полипропиленовый диаметром: 20 мм | 10 шт | 0.2
1094 | Кран шаровый полипропиленовый PPRC PN20, диаметром: 20 мм | шт | 2
1095 | Тройник полипропиленовый комбинированный, с внутренней резьбой диаметром: 20х1/2" | 10 шт | 0.2
1096 | Прокладка внутренних трубопроводов канализации из полипропиленовых труб диаметром: 50 мм | 100 м | 0.015
1097 | Трубы безнапорные канализационные из полипропилена, диаметром: 50 мм | м | 1.497
1098 | Тройник канализационный полипропиленовый 90° диаметром 50 мм | шт | 1
1099 | Очистка вручную поверхности от перхлорвиниловых и масляных красок: с земли и лесов | 100 м2 | 0.1608
1100 | Покрытие поверхностей грунтовкой глубокого проникновения: за 2 раза стен | 100 м2 | 0.1608
1101 | Грунтовка: «Бетоконтакт», КНАУФ | кг | 3.2
1102 | Гладкая облицовка стен, столбов, пилястр и откосов (без карнизных, плинтусных и угловых плиток) без установки плиток туалетного гарнитура на клее из сухих смесей: по кирпичу и бетону | 100 м2 | 0.1608
1103 | Плитка настенная Emilly beige 30х60см | м2 | 16.08
1104 | Демонтаж: светильник: местного освещения | 100 шт | 0.01
1105 | Светильник: местного освещения (ранее демонтированный) | 100 шт | 0.01
1106 | Пробивка в кирпичных стенах борозд площадью сечения: до 20 см2 | 100 м | 0.03
1107 | Провод групповой в защитной оболочке или кабель трех-пятижильный под штукатурку по стенам или в бороздах | 100 м | 0.05
1108 | Кабель силовой с медными жилами с поливинилхлоридной изоляцией в поливинилхлоридной оболочке без защитного покрова: ВВГ, напряжением 0,66 кВ, число жил - 3 и сечением 1,5 мм2 | 1000 м | 0.0051
1109 | Демонтаж дверных коробок: в каменных стенах с отбивкой штукатурки в откосах | 100 шт | 0.01
1110 | Заделка дверного проема ГКЛ с двух сторон (применительно) | 100 м2 | 0.042
1111 | Листы гипсокартонные: ГКЛ 12,5 мм | м2 | 4.41
1112 | Утепление дверного проема (применительно) | 100 м2 | 0.042
1113 | Rocwool 50 мм (толщ.100 мм) | м2 | 4.2
Доп.работы
1114 | Устройство короба из ПВХ (применительно) | 100 м2 | 0.0294
1115 | ПВХ панель белый глянец 3000*500*10мм | шт | 2
1116 | Прокладка воздуховодов из листовой, оцинкованной стали и алюминия класса Н (нормальные) толщиной: 0,5 мм, диаметром до 200 мм | 100 м2 | 0.075
1117 | Воздуховоды алюминиевые гибкие гофрированные класса Н, типа ВАГГ, диаметром: 200 мм | м2 | 7.5
1118 | Крепления для воздуховодов: хомут диаметром 200 мм | шт | 5
1119 | Установка воздухораспределителей, предназначенных для подачи воздуха: в рабочую зону, массой до 20 кг | шт | 2
1120 | Диффузоры потолочные металлические "DEC" марки DVS: вытяжные DVS, диаметр 200 мм | шт | 1
1121 | Диффузоры потолочные металлические "DEC" марки DVS: приточные DVS-Р, диаметр 200 мм | шт | 1
1122 | Установка смесителей | 10 шт | 0.1
1123 | Смесители для раковины | компл. | 1
1124 | Установка зеркала (применительно) | 10 шт | 0.1
1125 | Зеркало 062 без полки 60 см | шт | 1
Раздел 17. Кабинет 32 ( окулист)
1126 | Разборка облицовки из ПВХ: потолков (применительно) | 100 м2 | 0.141
1127 | Разборка облицовки оконных и дверных пластиковых откосов (применительно) | 100 м2 | 0.0547
1128 | Разборка облицовки стен: из керамических глазурованных плиток | 100 м2 | 0.3837
1129 | Разборка короба из ПВХ (применительно) | 100 м2 | 0.0024
1130 | Разборка покрытий полов: из керамических плиток | 100 м2 | 0.141
1131 | Разборка стяжки: цементной | 100 м2 | 0.141
1132 | Демонтаж: умывальников и раковин | 100 шт | 0.01
1133 | Демонтаж: светильников для люминесцентных ламп | 100 шт | 0.03
1134 | Снятие подоконных досок: пластиковых | 100 м2 | 0.0086
1135 | Демонтаж: розеток | 100 шт | 0.03
1136 | Розетка штепсельная: утопленного типа при скрытой проводке (перенос ранее демонтированной) | 100 шт | 0.03
1137 | Пробивка в кирпичных стенах борозд площадью сечения: до 20 см2 | 100 м | 0.09
1138 | Пробивка в кирпичных стенах отверстий круглых | 100 шт | 0.05
1139 | Устройство короба из ГКЛ (применительно) | 100 м2 | 0.0008
1140 | Листы гипсокартонные: ГКЛ 12,5 мм | м2 | 0.084
1141 | Выравнивание стен из ГКЛ (применительно) | 100 м2 | 0.3796
1142 | Листы гипсокартонные: ГКЛ 12,5 мм | м2 | 39.86
1143 | Покрытие поверхностей грунтовкой глубокого проникновения: за 2 раза стен | 100 м2 | 0.3796
1144 | Грунтовка: «Бетоконтакт», КНАУФ | кг | 7.6
1145 | Гладкая облицовка стен, столбов, пилястр и откосов (без карнизных, плинтусных и угловых плиток) без установки плиток туалетного гарнитура на клее из сухих смесей: по кирпичу и бетону | 100 м2 | 0.3796
1146 | Плитка настенная Emilly struktura 60х60см бежевая (применительно) | м2 | 15.56
1147 | Плитка настенная Emilly beige 30х60см | м2 | 22.4
1148 | Устройство стяжек: цементных толщиной 20 мм | 100 м2 | 0.141
1149 | Устройство стяжек: на каждые 5 мм изменения толщины стяжки добавлять или исключать к норме 11-01-011-01 до толщины 50 мм | 100 м2 | 0.141
1150 | Раствор готовый кладочный цементный марки: 100 | м3 | 0.7191
1151 | Грунтование водно-дисперсионной грунтовкой "Нортекс-Грунт" поверхностей: полов (применительно) | 100 м2 | 0.141
1152 | Устройство покрытий из плит керамогранитных размером: 40х40 см | 100 м2 | 0.141
1153 | плиток керамогранит пол Керама-Марации Каштан 33х33 | м2 | 14.38
1154 | Устройство подвесных потолков из ПВХ (применительно) | 100 м2 | 0.141
1155 | ПВХ панель белый глянец 3000*500*10мм | шт | 10
1156 | Светильник в подвесных потолках, устанавливаемый: на подвесках, количество ламп в светильнике до 2 | 100 шт | 0.04
1157 | Панель LED 4350 LM 40 ВТ 4000 К IP 20 | шт | 4
1158 | Розетка штепсельная: утопленного типа при скрытой проводке | 100 шт | 0.03
1159 | Розетка скрытой проводки двухгнездная | 100 шт | 0.03
1160 | Выключатель: двухклавишный утопленного типа при скрытой проводке | 100 шт | 0.02
1161 | Выключатель двухклавишный для скрытой проводки | 10 шт | 0.2
1162 | Установка уголков ПВХ на клее | 100 м | 0.1113
1163 | Установка раковин - 65 см | 10 компл. | 0.1
1164 | Раковина мебельная Like керамическая 65см встроенная белый глянец М80WCC0652WG | шт | 1
1165 | Установка тумбы под раковину - 65 см (применительно) | 100 шт | 0.01
1166 | Тумба Like напольная 65 см. 2 ящика белый глянец М80FSX0652WG | шт | 1
1167 | Облицовка откосов керамическими плитками | 100 м2 | 0.032
1168 | Прокладка внутренних трубопроводов водоснабжения и отопления из полипропиленовых труб: 20 мм | 100 м | 0.03
1169 | Труба из полипропилена: PN 10/20 | м | 3.015
1170 | Муфта полипропиленовая комбинированная, с внутренней резьбой диаметром: 20х1/2" | 10 шт | 0.2
1171 | Угольник 90 град. полипропиленовый диаметром: 20 мм | 10 шт | 0.2
1172 | Кран шаровый полипропиленовый PPRC PN20, диаметром: 20 мм | шт | 2
1173 | Прокладка внутренних трубопроводов канализации из полипропиленовых труб диаметром: 50 мм | 100 м | 0.015
1174 | Трубы безнапорные канализационные из полипропилена, диаметром: 50 мм | м | 1.497
1175 | Установка подоконных досок из ПВХ: в каменных стенах толщиной до 0,51 м | 100 м | 0.0215
1176 | Доски подоконные ПВХ, шириной: 400 мм | м | 2.15
1177 | Демонтаж: светильник: местного освещения | 100 шт | 0.01
1178 | Светильник: местного освещения (ранее демонтированный) | 100 шт | 0.01
1179 | Пробивка в кирпичных стенах борозд площадью сечения: до 20 см2 | 100 м | 0.03
1180 | Провод групповой в защитной оболочке или кабель трех-пятижильный под штукатурку по стенам или в бороздах | 100 м | 0.05
1181 | Кабель силовой с медными жилами с поливинилхлоридной изоляцией в поливинилхлоридной оболочке без защитного покрова: ВВГ, напряжением 0,66 кВ, число жил - 3 и сечением 1,5 мм2 | 1000 м | 0.0051
1182 | Заделка дверного проема ГКЛ с двух сторон (применительно) | 100 м2 | 0.042
1183 | Листы гипсокартонные: ГКЛ 12,5 мм | м2 | 4.41
1184 | Утепление дверного проема (применительно) | 100 м2 | 0.042
1185 | Rocwool 50 мм (толщ.100 мм) | м2 | 4.2
Доп.работы
1186 | Устройство короба из ПВХ (применительно) | 100 м2 | 0.0294
1187 | ПВХ панель белый глянец 3000*500*10мм | шт | 2
1188 | Прокладка воздуховодов из листовой, оцинкованной стали и алюминия класса Н (нормальные) толщиной: 0,5 мм, диаметром до 200 мм | 100 м2 | 0.075
1189 | Воздуховоды алюминиевые гибкие гофрированные класса Н, типа ВАГГ, диаметром: 200 мм | м2 | 7.5
1190 | Крепления для воздуховодов: хомут диаметром 200 мм | шт | 5
1191 | Установка воздухораспределителей, предназначенных для подачи воздуха: в рабочую зону, массой до 20 кг | шт | 2
1192 | Диффузоры потолочные металлические "DEC" марки DVS: вытяжные DVS, диаметр 200 мм | шт | 1
1193 | Диффузоры потолочные металлические "DEC" марки DVS: приточные DVS-Р, диаметр 200 мм | шт | 1
1194 | Установка смесителей | 10 шт | 0.1
1195 | Смесители для раковины | компл. | 1
1196 | Установка зеркала (применительно) | 10 шт | 0.1
1197 | Зеркало 062 без полки 60 см | шт | 1
Раздел 18. Кабинет 30 ( окулист)
1198 | Разборка облицовки из ПВХ: потолков (применительно) | 100 м2 | 0.085
1199 | Разборка облицовки оконных и дверных пластиковых откосов (применительно) | 100 м2 | 0.0744
1200 | Разборка облицовки стен: из керамических глазурованных плиток | 100 м2 | 0.279
1201 | Разборка покрытий полов: из керамических плиток | 100 м2 | 0.085
1202 | Разборка стяжки: цементной | 100 м2 | 0.085
1203 | Демонтаж: умывальников и раковин | 100 шт | 0.01
1204 | Демонтаж: светильников для люминесцентных ламп | 100 шт | 0.03
1205 | Снятие подоконных досок: пластиковых | 100 м2 | 0.0086
1206 | Демонтаж: розеток | 100 шт | 0.03
1207 | Розетка штепсельная: утопленного типа при скрытой проводке (перенос ранее демонтированной) | 100 шт | 0.03
1208 | Пробивка в кирпичных стенах борозд площадью сечения: до 20 см2 | 100 м | 0.09
1209 | Пробивка в кирпичных стенах отверстий круглых | 100 шт | 0.05
1210 | Устройство короба из ГКЛ (применительно) | 100 м2 | 0.0008
1211 | Листы гипсокартонные: ГКЛ 12,5 мм | м2 | 0.084
1212 | Выравнивание стен из ГКЛ (применительно) | 100 м2 | 0.2758
1213 | Листы гипсокартонные: ГКЛ 12,5 мм | м2 | 28.96
1214 | Покрытие поверхностей грунтовкой глубокого проникновения: за 2 раза стен | 100 м2 | 0.2758
1215 | Грунтовка: «Бетоконтакт», КНАУФ | кг | 5.5
1216 | Гладкая облицовка стен, столбов, пилястр и откосов (без карнизных, плинтусных и угловых плиток) без установки плиток туалетного гарнитура на клее из сухих смесей: по кирпичу и бетону | 100 м2 | 0.2758
1217 | Плитка настенная Emilly struktura 60х60см бежевая (применительно) | м2 | 9.26
1218 | Плитка настенная Emilly beige 30х60см | м2 | 18.32
1219 | Устройство стяжек: цементных толщиной 20 мм | 100 м2 | 0.085
1220 | Устройство стяжек: на каждые 5 мм изменения толщины стяжки добавлять или исключать к норме 11-01-011-01 до толщины 50 мм | 100 м2 | 0.085
1221 | Раствор готовый кладочный цементный марки: 100 | м3 | 0.4335
1222 | Грунтование водно-дисперсионной грунтовкой "Нортекс-Грунт" поверхностей: пористых (камень, кирпич, бетон и т.д.) | 100 м2 | 0.085
1223 | Устройство покрытий из плит керамогранитных размером: 40х40 см | 100 м2 | 0.085
1224 | плиток керамогранит пол Керама-Марации Каштан 33х33 | м2 | 8.67
1225 | Устройство подвесных потолков из ПВХ (применительно) | 100 м2 | 0.085
1226 | ПВХ панель белый глянец 3000*500*10мм | шт | 6
1227 | Светильник в подвесных потолках, устанавливаемый: на подвесках, количество ламп в светильнике до 2 | 100 шт | 0.02
1228 | Панель LED 4350 LM 40 ВТ 4000 К IP 20 | шт | 2
1229 | Розетка штепсельная: утопленного типа при скрытой проводке | 100 шт | 0.03
1230 | Розетка скрытой проводки двухгнездная | 100 шт | 0.03
1231 | Выключатель: двухклавишный утопленного типа при скрытой проводке | 100 шт | 0.02
1232 | Выключатель двухклавишный для скрытой проводки | 10 шт | 0.2
1233 | Установка уголков ПВХ на клее | 100 м | 0.1113
1234 | Облицовка откосов керамическими плитками | 100 м2 | 0.032
1235 | Облицовка оконных и дверных откосов декоративным бумажно-слоистым пластиком или листами из синтетических материалов на клее | 100 м2 | 0.0547
1236 | Прокладка внутренних трубопроводов водоснабжения и отопления из полипропиленовых труб: 20 мм | 100 м | 0.03
1237 | Труба из полипропилена: PN 10/20 | м | 3.015
1238 | Муфта полипропиленовая комбинированная, с внутренней резьбой диаметром: 20х1/2" | 10 шт | 0.2
1239 | Угольник 90 град. полипропиленовый диаметром: 20 мм | 10 шт | 0.2
1240 | Кран шаровый полипропиленовый PPRC PN20, диаметром: 20 мм | шт | 2
1241 | Прокладка внутренних трубопроводов канализации из полипропиленовых труб диаметром: 50 мм | 100 м | 0.015
1242 | Трубы безнапорные канализационные из полипропилена, диаметром: 50 мм | м | 1.497
1243 | Установка подоконных досок из ПВХ: в каменных стенах толщиной до 0,51 м | 100 м | 0.0215
1244 | Доски подоконные ПВХ, шириной: 400 мм | м | 2.15
1245 | Демонтаж: светильник: местного освещения | 100 шт | 0.01
1246 | Светильник: местного освещения (ранее демонтированный) | 100 шт | 0.01
1247 | Пробивка в кирпичных стенах борозд площадью сечения: до 20 см2 | 100 м | 0.03
1248 | Провод групповой в защитной оболочке или кабель трех-пятижильный под штукатурку по стенам или в бороздах | 100 м | 0.05
1249 | Кабель силовой с медными жилами с поливинилхлоридной изоляцией в поливинилхлоридной оболочке без защитного покрова: ВВГ, напряжением 0,66 кВ, число жил - 3 и сечением 1,5 мм2 | 1000 м | 0.0051
Доп.работы
1250 | Прокладка воздуховодов из листовой, оцинкованной стали и алюминия класса Н (нормальные) толщиной: 0,5 мм, диаметром до 200 мм | 100 м2 | 0.075
1251 | Воздуховоды алюминиевые гибкие гофрированные класса Н, типа ВАГГ, диаметром: 200 мм | м2 | 7.5
1252 | Крепления для воздуховодов: хомут диаметром 200 мм | шт | 5
1253 | Установка воздухораспределителей, предназначенных для подачи воздуха: в рабочую зону, массой до 20 кг | шт | 2
1254 | Диффузоры потолочные металлические "DEC" марки DVS: вытяжные DVS, диаметр 200 мм | шт | 1
1255 | Диффузоры потолочные металлические "DEC" марки DVS: приточные DVS-Р, диаметр 200 мм | шт | 1
1256 | Устройство короба из ПВХ (применительно) | 100 м2 | 0.0294
1257 | ПВХ панель белый глянец 3000*500*10мм | шт | 2
1258 | Установка смесителей | 10 шт | 0.1
1259 | Смесители для раковины | компл. | 1
1260 | Установка зеркала (применительно) | 10 шт | 0.1
1261 | Зеркало 062 без полки 60 см | шт | 1
Раздел 19. Душевая ( 26,27,29)
1262 | Разборка облицовки из ПВХ: потолков (применительно) | 100 м2 | 0.08355
1263 | Разборка облицовки оконных и дверных пластиковых откосов (применительно) | 100 м2 | 0.0185
1264 | Разборка облицовки стен: из керамических глазурованных плиток | 100 м2 | 0.4977
1265 | Разборка покрытий полов: из керамических плиток | 100 м2 | 0.08355
1266 | Демонтаж: светильников | 100 шт | 0.06
1267 | Короб металлический на конструкциях, кронштейнах, по фермам и колоннам, длина: 2 м | 100 м | 0.01
1268 | Демонтаж: розеток | 100 шт | 0.02
1269 | Пробивка в кирпичных стенах отверстий круглых | 100 шт | 0.04
1270 | Выравнивание стен из ГКЛ (применительно) | 100 м2 | 0.0456
1271 | Листы гипсокартонные: ГКЛ 12,5 мм | м2 | 4.788
1272 | Сплошное выравнивание внутренних поверхностей (однослойное оштукатуривание) из сухих растворных смесей толщиной до 10 мм: стен | 100 м2 | 0.4521
1273 | Покрытие поверхностей грунтовкой глубокого проникновения: за 2 раза стен | 100 м2 | 0.4977
1274 | Грунтовка: «Бетоконтакт», КНАУФ | кг | 10
1275 | Гладкая облицовка стен, столбов, пилястр и откосов (без карнизных, плинтусных и угловых плиток) без установки плиток туалетного гарнитура на клее из сухих смесей: по кирпичу и бетону | 100 м2 | 0.4977
1276 | Плитка керамогранит стены Adele св.беж 27х40 | м2 | 49.77
1277 | Устройство стяжек: цементных толщиной 20 мм | 100 м2 | 0.08335
1278 | Устройство стяжек: на каждые 5 мм изменения толщины стяжки добавлять или исключать к норме 11-01-011-01 до толщины 50 мм | 100 м2 | 0.08335
1279 | Раствор готовый кладочный цементный марки: 100 | м3 | 0.4251
1280 | Грунтование водно-дисперсионной грунтовкой "Нортекс-Грунт" поверхностей: полов (применительно) | 100 м2 | 0.08335
1281 | Устройство покрытий из плит керамогранитных размером: 40х40 см | 100 м2 | 0.08335
1282 | плиток керамогранит пол Керама-Марации Каштан 33х33 | м2 | 8.502
1283 | Устройство подвесных потолков из ПВХ (применительно) | 100 м2 | 0.08335
1284 | ПВХ панель белый глянец 3000*500*10мм | шт | 6
1285 | Светильник в подвесных потолках, устанавливаемый: на подвесках, количество ламп в светильнике до 2 | 100 шт | 0.07
1286 | Светильник точечный марки BRUTTO 51 1 05 хромированный, на жесткой металлической стойке | шт | 7
1287 | Розетка штепсельная: утопленного типа при скрытой проводке | 100 шт | 0.02
1288 | Розетка скрытой проводки двухгнездная | 100 шт | 0.02
1289 | Выключатель: двухклавишный утопленного типа при скрытой проводке | 100 шт | 0.02
1290 | Выключатель двухклавишный для скрытой проводки | 10 шт | 0.2
1291 | Установка уголков ПВХ на клее | 100 м | 0.1113
1292 | Облицовка откосов керамическими плитками | 100 м2 | 0.0665
1293 | Демонтаж поддонов душевых | 10 компл. | 0.1
1294 | Разборка трубопроводов водоснабжения из напорных полиэтиленовых труб наружным диаметром: 20 мм | 100 м | 0.1
1295 | Демонтаж: радиаторов весом до 160 кг | 100 шт | 0.01
1296 | Установка трапов диаметром: 50 мм | 10 компл. | 0.1
1297 | Трап для душа Vidage 800х30 мм сталь | шт | 1
1298 | Установка радиаторов: стальных | 100 кВт | 0.01736
1299 | Радиаторы алюминиевые, марка: «HeatLine-500», количество секций 10, мощность 1736 Вт | шт | 1
1300 | Муфта полипропиленовая комбинированная, с внутренней резьбой диаметром: 20х1/2" | 10 шт | 0.2
1301 | Угольник 90 град. полипропиленовый диаметром: 20 мм | 10 шт | 0.2
1302 | Провод групповой в защитной оболочке или кабель трех-пятижильный под штукатурку по стенам или в бороздах | 100 м | 0.05
1303 | Кабель силовой с медными жилами с поливинилхлоридной изоляцией в поливинилхлоридной оболочке без защитного покрова: ВВГ, напряжением 0,66 кВ, число жил - 3 и сечением 1,5 мм2 | 1000 м | 0.0051
Доп.работы
1304 | Прокладка воздуховодов из листовой, оцинкованной стали и алюминия класса Н (нормальные) толщиной: 0,5 мм, диаметром до 200 мм | 100 м2 | 0.075
1305 | Воздуховоды алюминиевые гибкие гофрированные класса Н, типа ВАГГ, диаметром: 200 мм | м2 | 7.5
1306 | Крепления для воздуховодов: хомут диаметром 200 мм | шт | 5
1307 | Установка воздухораспределителей, предназначенных для подачи воздуха: в рабочую зону, массой до 20 кг | шт | 2
1308 | Диффузоры потолочные металлические "DEC" марки DVS: вытяжные DVS, диаметр 200 мм | шт | 1
1309 | Диффузоры потолочные металлические "DEC" марки DVS: приточные DVS-Р, диаметр 200 мм | шт | 1
1310 | Установка смесителей | 10 шт | 0.1
1311 | Смесители для раковины | компл. | 1
1312 | Установка зеркала (применительно) | 10 шт | 0.1
1313 | Зеркало 062 без полки 60 см | шт | 1
Раздел 20. Бытовая комната (31)
1314 | Разборка облицовки из ПВХ: потолков (применительно) | 100 м2 | 0.054
1315 | Разборка облицовки стен: из керамических глазурованных плиток | 100 м2 | 0.1558
1316 | Разборка покрытий полов: из керамических плиток | 100 м2 | 0.054
1317 | Разборка стяжки: цементной | 100 м2 | 0.054
1318 | Демонтаж дверных коробок: в каменных стенах с отбивкой штукатурки в откосах | 100 шт | 0.01
1319 | Разборка облицовки из гипсокартонных листов: стен и перегородок | 100 м2 | 0.035
1320 | Разборка облицовки стен: из керамических глазурованных плиток (Adele св.беж 27х40) | 100 м2 | 0.035
1321 | Гладкая облицовка стен, столбов, пилястр и откосов (без карнизных, плинтусных и угловых плиток) без установки плиток туалетного гарнитура на клее из сухих смесей: по кирпичу и бетону | 100 м2 | 0.035
1322 | Плитка керамогранит стены Adele св.беж 27х40 | м2 | 3.5
1323 | Демонтаж: умывальников и раковин | 100 шт | 0.01
1324 | Демонтаж: унитазов и писсуаров | 100 шт | 0.01
1325 | Разборка трубопроводов из чугунных канализационных труб диаметром: 100 мм | 100 м | 0.01
1326 | Разборка трубопроводов из водогазопроводных труб диаметром: до 32 мм | 100 м | 0.036
1327 | Демонтаж: светильников | 100 шт | 0.03
1328 | Демонтаж: выключателей, розеток | 100 шт | 0.03
1329 | Устройство короба из ГКЛ (применительно) | 100 м2 | 0.0008
1330 | Листы гипсокартонные: ГКЛ 12,5 мм | м2 | 0.084
1331 | Монтаж стен из ГКЛ (применительно) | 100 м2 | 0.0063
1332 | Листы гипсокартонные: ГКЛ 12,5 мм | м2 | 0.6615
1333 | Монтаж столешницы (применительно) | 100 шт | 0.01
1334 | Листы гипсокартонные: ГКЛ 12,5 мм | м2 | 0.5088
1335 | Покрытие поверхностей грунтовкой глубокого проникновения: за 2 раза стен | 100 м2 | 0.2521
1336 | Грунтовка: «Бетоконтакт», КНАУФ | кг | 5
1337 | Гладкая облицовка стен, столбов, пилястр и откосов (без карнизных, плинтусных и угловых плиток) без установки плиток туалетного гарнитура на клее из сухих смесей: по кирпичу и бетону | 100 м2 | 0.2521
1338 | Плитка керамогранит стены Adele св.беж 27х40 | м2 | 20.25
1339 | Плитка настенная "Гексавуд" 20х60 см, 0,84м2, цвет бежевый | м2 | 4.96
1340 | Грунтование водно-дисперсионной грунтовкой "Нортекс-Грунт" поверхностей: пористых (камень, кирпич, бетон и т.д.) | 100 м2 | 0.054
1341 | Устройство покрытий из плит керамогранитных размером: 40х40 см | 100 м2 | 0.054
1342 | плиток керамогранит пол Керама-Марации Каштан 33х33 | м2 | 5.508
1343 | Устройство подвесных потолков из ПВХ (применительно) | 100 м2 | 0.054
1344 | ПВХ панель белый глянец 3000*500*10мм | шт | 4
1345 | Светильник в подвесных потолках, устанавливаемый: на подвесках, количество ламп в светильнике до 2 | 100 шт | 0.03
1346 | Светильник точечный марки BRUTTO 51 1 05 хромированный, на жесткой металлической стойке | шт | 3
1347 | Установка уголков ПВХ на клее | 100 м | 0.1113
1348 | Прокладка внутренних трубопроводов водоснабжения и отопления из полипропиленовых труб: 20 мм | 100 м | 0.04
1349 | Труба из полипропилена: PN 10/20 | м | 4.02
1350 | Прокладка внутренних трубопроводов канализации из полипропиленовых труб диаметром: 110 мм | 100 м | 0.02
1351 | Трубы безнапорные канализационные из полипропилена, диаметром: 110 мм | м | 1.996
1352 | Очистка вручную поверхности стен от перхлорвиниловых и масляных красок: с земли и лесов | 100 м2 | 0.0445
1353 | Провод групповой в защитной оболочке или кабель трех-пятижильный под штукатурку по стенам или в бороздах | 100 м | 0.05
1354 | Кабель силовой с медными жилами с поливинилхлоридной изоляцией в поливинилхлоридной оболочке без защитного покрова: ВВГ, напряжением 0,66 кВ, число жил - 3 и сечением 1,5 мм2 | 1000 м | 0.0051
Доп.работы
1355 | Прокладка воздуховодов из листовой, оцинкованной стали и алюминия класса Н (нормальные) толщиной: 0,5 мм, диаметром до 200 мм | 100 м2 | 0.075
1356 | Воздуховоды алюминиевые гибкие гофрированные класса Н, типа ВАГГ, диаметром: 200 мм | м2 | 7.5
1357 | Крепления для воздуховодов: хомут диаметром 200 мм | шт | 5
1358 | Установка воздухораспределителей, предназначенных для подачи воздуха: в рабочую зону, массой до 20 кг | шт | 2
1359 | Диффузоры потолочные металлические "DEC" марки DVS: вытяжные DVS, диаметр 200 мм | шт | 1
1360 | Диффузоры потолочные металлические "DEC" марки DVS: приточные DVS-Р, диаметр 200 мм | шт | 1
1361 | Установка смесителей | 10 шт | 0.1
1362 | Смесители для раковины | компл. | 1
1363 | Установка зеркала (применительно) | 10 шт | 0.1
1364 | Зеркало 062 без полки 60 см | шт | 1
Раздел 21. Туалет (25,28)
1365 | Разборка облицовки из ПВХ: потолков (применительно) | 100 м2 | 0.033
1366 | Разборка облицовки стен: из керамических глазурованных плиток | 100 м2 | 0.237
1367 | Разборка короба из ГКЛ | 100 м2 | 0.0024
1368 | Разборка покрытий полов: из керамических плиток | 100 м2 | 0.033
1369 | Разборка стяжки: цементной | 100 м2 | 0.033
1370 | Разборка кирпичных перегородок на отдельные кирпичи | 100 м2 | 0.024
1371 | Разборка вентиляционных коробов из плит: одинарных | 100 м2 | 0.0002
1372 | Демонтаж дверных коробок: в каменных стенах с отбивкой штукатурки в откосах | 100 шт | 0.01
1373 | Демонтаж: умывальников и раковин | 100 шт | 0.01
1374 | Демонтаж: унитазов и писсуаров | 100 шт | 0.01
1375 | Демонтаж: светильников | 100 шт | 0.03
1376 | Демонтаж: выключателей, розеток | 100 шт | 0.03
1377 | Пробивка в кирпичных стенах борозд площадью сечения: до 20 см2 | 100 м | 0.016
1378 | Устройство короба из ГКЛ (применительно) | 100 м2 | 0.0008
1379 | Листы гипсокартонные: ГКЛ 12,5 мм | м2 | 0.084
1380 | Выравнивание стен из ГКЛ (применительно) | 100 м2 | 0.18
1381 | Листы гипсокартонные: ГКЛ 12,5 мм | м2 | 18.9
1382 | Покрытие поверхностей грунтовкой глубокого проникновения: за 2 раза стен | 100 м2 | 0.237
1383 | Грунтовка: «Бетоконтакт», КНАУФ | кг | 4.7
1384 | Гладкая облицовка стен, столбов, пилястр и откосов (без карнизных, плинтусных и угловых плиток) без установки плиток туалетного гарнитура на клее из сухих смесей: по кирпичу и бетону | 100 м2 | 0.23914
1385 | Плитка настенная Enrica Beige 25х40 св.беж. | м2 | 21.01
1386 | Мозайка Artens Mineral 30.5х29.8 см мраморная цвет коричневый | м2 | 1.46
1387 | Плиты керамогранит пол Риальто 600*600SG634202R HK серый лапатированный | м2 | 1.444
1388 | Устройство стяжек: цементных толщиной 20 мм | 100 м2 | 0.033
1389 | Устройство стяжек: на каждые 5 мм изменения толщины стяжки добавлять или исключать к норме 11-01-011-01 до толщины 50 мм | 100 м2 | 0.033
1390 | Раствор готовый кладочный цементный марки: 100 | м3 | 0.1683
1391 | Грунтование водно-дисперсионной грунтовкой "Нортекс-Грунт" поверхностей: полов (применительно) | 100 м2 | 0.033
1392 | Устройство покрытий из плит керамогранитных размером: 60х60 см | 100 м2 | 0.033
1393 | Плиты керамогранит пол Риальто 600*600SG634202R HK серый лапатированный | м2 | 3.366
1394 | Устройство подвесных потолков из ПВХ (применительно) | 100 м2 | 0.033
1395 | ПВХ панель белый глянец 3000*500*10мм | шт | 2
1396 | Светильник в подвесных потолках, устанавливаемый: на подвесках, количество ламп в светильнике до 2 | 100 шт | 0.03
1397 | Светильник точечный марки BRUTTO 51 1 05 хромированный, на жесткой металлической стойке | шт | 3
1398 | Установка дверных блоков: шкафных | 10 шт | 0.1
1399 | Ревизиционный люк 40х40 ПВХ (применительно) | м2 | 0.2
1400 | Розетка штепсельная: утопленного типа при скрытой проводке | 100 шт | 0.02
1401 | Розетка скрытой проводки двухгнездная | 100 шт | 0.02
1402 | Выключатель: двухклавишный утопленного типа при скрытой проводке | 100 шт | 0.01
1403 | Выключатель двухклавишный для скрытой проводки | 10 шт | 0.1
1404 | Разборка трубопроводов водоснабжения из напорных полиэтиленовых труб наружным диаметром: 20 мм | 100 м | 0.1
1405 | Прокладка внутренних трубопроводов водоснабжения и отопления из полипропиленовых труб: 20 мм | 100 м | 0.12
1406 | Труба из полипропилена: PN 10/20 | м | 12.06
1407 | Муфта полипропиленовая комбинированная, с внутренней резьбой диаметром: 20х1/2" | 10 шт | 0.2
1408 | Угольник 90 град. полипропиленовый диаметром: 20 мм | 10 шт | 0.2
1409 | Кран шаровый полипропиленовый PPRC PN20, диаметром: 20 мм | шт | 2
1410 | Прокладка внутренних трубопроводов канализации из полипропиленовых труб диаметром: 110 мм | 100 м | 0.1
1411 | Трубы безнапорные канализационные из полипропилена, диаметром: 110 мм | м | 9.98
1412 | Тройник канализационный полипропиленовый 90° диаметром 50 мм | шт | 1
1413 | Тройник канализационный полипропиленовый 90° диаметром 110 мм | шт | 1
1414 | Установка подвесных унитазов, писсуаров с инсталляциями рамного и блочного типов | шт | 1
1415 | Система инсталляции GEBERIT SET | шт | 1
1416 | Унитаз подвесной Бореаль с сиденьем дюропласт | шт | 1
1417 | Провод групповой в защитной оболочке или кабель трех-пятижильный под штукатурку по стенам или в бороздах | 100 м | 0.05
1418 | Кабель силовой с медными жилами с поливинилхлоридной изоляцией в поливинилхлоридной оболочке без защитного покрова: ВВГ, напряжением 0,66 кВ, число жил - 3 и сечением 1,5 мм2 | 1000 м | 0.0051
Доп.работы
1419 | Прокладка воздуховодов из листовой, оцинкованной стали и алюминия класса Н (нормальные) толщиной: 0,5 мм, диаметром до 200 мм | 100 м2 | 0.075
1420 | Воздуховоды алюминиевые гибкие гофрированные класса Н, типа ВАГГ, диаметром: 200 мм | м2 | 7.5
1421 | Крепления для воздуховодов: хомут диаметром 200 мм | шт | 5
1422 | Установка воздухораспределителей, предназначенных для подачи воздуха: в рабочую зону, массой до 20 кг | шт | 2
1423 | Диффузоры потолочные металлические "DEC" марки DVS: вытяжные DVS, диаметр 200 мм | шт | 1
1424 | Диффузоры потолочные металлические "DEC" марки DVS: приточные DVS-Р, диаметр 200 мм | шт | 1
1425 | Установка смесителей | 10 шт | 0.1
1426 | Смесители для раковины | компл. | 1
1427 | Установка зеркала (применительно) | 10 шт | 0.1
1428 | Зеркало 062 без полки 60 см | шт | 1
Раздел 22. Коридор 22
1429 | Разборка покрытий полов: из мраморных плит (применительно) | 100 м2 | 0.061
1430 | Разборка стяжки: цементной | 100 м2 | 0.061
1431 | Разборка: подвесных потолков типа <Армстронг> по каркасу из оцинкованного профиля | 100 м2 | 0.061
1432 | Устройство стяжек: цементных толщиной 20 мм | 100 м2 | 0.061
1433 | Устройство стяжек: на каждые 5 мм изменения толщины стяжки добавлять или исключать к норме 11-01-011-01 до толщины 50 мм | 100 м2 | 0.061
1434 | Раствор готовый кладочный цементный марки: 100 | м3 | 0.3111
1435 | Грунтование водно-дисперсионной грунтовкой "Нортекс-Грунт" поверхностей: пполов (применительно) | 100 м2 | 0.061
1436 | Устройство покрытий из плит керамогранитных размером: 60х60 см | 100 м2 | 0.061
1437 | Светильник в подвесных потолках, устанавливаемый: на подвесках, количество ламп в светильнике до 2 | 100 шт | 0.01
1438 | Панель LED 4350 LM 40 ВТ 4000 К IP 20 | шт | 1
1439 | Сплошное выравнивание внутренних поверхностей (однослойное оштукатуривание) из сухих растворных смесей толщиной до 10 мм: стен | 100 м2 | 0.0551
1440 | Отделка потолков мелкозернистыми декоративными покрытиями из минеральных или полимерминеральных пастовых составов на латексной основе, состав с наполнителем: из среднезернистого минерала (размер зерна до 3 мм) | 100 м2 | 0.0551
1441 | Штукатурка полимерная декоративная CERESIT CT 63 "короед", зерно 3 мм (белая) | кг | 20.9
1442 | Грунтовка: «Бетоконтакт», КНАУФ | кг | 1.1
1443 | Устройство: подвесных потолков типа <Армстронг> по каркасу из оцинкованного профиля | 100 м2 | 0.061
Раздел 23. Коридор 23
1444 | Разборка: подвесных потолков типа <Армстронг> по каркасу из оцинкованного профиля | 100 м2 | 0.585
1445 | Разборка облицовки стен по готовому каркасу щитами-картинами из древесностружечных плит: облицованных слоистым пластиком | 100 м2 | 0.0864
1446 | Демонтаж перегородок: ПВХ (применительно) | 100 м2 | 0.0673
1447 | Демонтаж: светильников | 100 шт | 0.2
1448 | Светильник в подвесных потолках, устанавливаемый: на подвесках, количество ламп в светильнике до 2 | 100 шт | 0.2
1449 | Панель LED 4350 LM 40 ВТ 4000 К IP 20 | шт | 20
1450 | Смена керамогранитных плит: до 6 шт. (плитки демонтированные) | 100 плиток | 0.56
1451 | Устройство плинтусов: из плиток керамических | 100 м | 0.05
1452 | Плитки керамические плинтусные прямые | м | 5.05
1453 | Раствор готовый кладочный цементный марки: 50 | м3 | 0.008
1454 | Ремонт штукатурки потолков по камню известковым раствором площадью отдельных мест: до 1 м2 толщиной слоя до 20 мм | 100 м2 | 0.05
1455 | Выравнивание стен из ГКЛ (применительно) | 100 м2 | 0.18
1456 | Листы гипсокартонные: ГКЛ 12,5 мм | м2 | 18.9
1457 | Отделка стен внутри помещений мелкозернистыми декоративными покрытиями из минеральных или полимерминеральных пастовых составов на латексной основе по подготовленной поверхности, состав с наполнителем: из среднезернистого минерала (размер зерна до 3 мм) | 100 м2 | 1.396
1458 | Штукатурка полимерная декоративная CERESIT CT 63 "короед", зерно 3 мм (белая) | кг | 502.6
1459 | Грунтовка: «Бетоконтакт», КНАУФ | кг | 22.3
1460 | Устройство: подвесных потолков типа <Армстронг> по каркасу из оцинкованного профиля | 100 м2 | 0.5856
1461 | Облицовка стен по готовому каркасу щитами-картинами из древесностружечных плит: фанерованных шпоном | 100 м2 | 0.0864
1462 | Плиты древесностружечные с одной декоративной стороной, с печатным рисунком толщиной 19 мм | м2 | 8.856
Раздел 24. Лифт
1463 | Устройство стяжек: цементных толщиной 20 мм | 100 м2 | 0.1444
1464 | Устройство стяжек: на каждые 5 мм изменения толщины стяжки добавлять или исключать к норме 11-01-011-01 до толщины 150 мм | 100 м2 | 0.1444
1465 | Раствор готовый кладочный цементный марки: 100 | м3 | 2.2096
1466 | Разборка покрытий полов: из керамических плиток | 100 м2 | 0.0432
1467 | Устройство покрытий из плит керамогранитных размером: 40х40 см | 100 м2 | 0.0432
1468 | Гранит керамический многоцветный полированный, размером 400х400х9 мм | м2 | 4.406
1469 | Пробивка проемов в конструкциях: из бетона (увеличение проема) | м3 | 0.012
1470 | Сплошное выравнивание внутренних поверхностей (однослойное оштукатуривание) из сухих растворных смесей толщиной до 10 мм: оконных и дверных откосов плоских | 100 м2 | 0.0051
1471 | Смесь штукатурная «Ротбанд», КНАУФ | кг | 6.3
1472 | Грунтовка: «Бетоконтакт», КНАУФ | кг | 0.255
Раздел 25. Кабинет 11 (комната отдыха генерального директора главного врача)
1473 | Разборка облицовки из ПВХ: потолков (применительно) | 100 м2 | 0.156
1474 | Разборка облицовки оконных и дверных пластиковых откосов (применительно) | 100 м2 | 0.0197
1475 | Разборка облицовки стен: из керамических глазурованных плиток | 100 м2 | 0.31506
1476 | Разборка короба из ПВХ | 100 м2 | 0.0048
1477 | Разборка покрытий полов: из керамических плиток | 100 м2 | 0.156
1478 | Демонтаж: умывальников и раковин | 100 шт | 0.01
1479 | Демонтаж: светильников для люминесцентных ламп | 100 шт | 0.03
1480 | Выравнивание стен из ГКЛ: по сплошному основанию на клее (применительно) | 100 м2 | 0.1415
1481 | Листы гипсокартонные: ГКЛ 12,5 мм | м2 | 14.4
1482 | Клей «Перлфикс», КНАУФ | кг | 4.118
1483 | Устройство короба из ГКЛ (применительно) | 100 м2 | 0.0045
1484 | Листы гипсокартонные: ГКЛ 12,5 мм | м2 | 0.4725
1485 | Демонтаж дверных коробок: в каменных стенах с отбивкой штукатурки в откосах | 100 шт | 0.01
1486 | Заделка дверного проема ГКЛ с двух сторон (применительно) | 100 м2 | 0.042
1487 | Листы гипсокартонные: ГКЛ 12,5 мм | м2 | 4.41
1488 | Утепление дверного проема (применительно) | 100 м2 | 0.042
1489 | Rocwool 50 мм (толщ.100 мм) | м2 | 4.2
1490 | Демонтаж дверных коробок: в каменных стенах с отбивкой штукатурки в откосах | 100 шт | 0.01
1491 | Демонтаж: умывальников и раковин | 100 шт | 0.01
1492 | Очистка вручную поверхности стен от перхлорвиниловых и масляных красок: с земли и лесов | 100 м2 | 0.1439
1493 | Отделка стен внутри помещений мелкозернистыми декоративными покрытиями из минеральных или полимерминеральных пастовых составов на латексной основе по подготовленной поверхности, состав с наполнителем: из среднезернистого минерала (размер зерна до 3 мм) | 100 м2 | 0.1439
1494 | Штукатурка полимерная декоративная CERESIT CT 63 "короед", зерно 3 мм (белая) | кг | 51.8
1495 | Грунтовка воднодисперсионная CERESIT CT 17 | л | 2.3
1496 | Разборка облицовки дверных пластиковых откосов (применительно) | 100 м2 | 0.0102
1497 | Демонтаж: выключателей, розеток | 100 шт | 0.04
1498 | Демонтаж аппарата вытяжки (применительно) | 10 шт | 0.1
1499 | Устройство перегородок из гипсокартонных листов (ГКЛ) по системе «КНАУФ» с одинарным металлическим каркасом и двухслойной обшивкой с обеих сторон (С 112): глухих | 100 м2 | 0.0777
1500 | Листы гипсокартонные: ГКЛ 12,5 мм | м2 | 32.71
1501 | Rocwool 50 мм (толщ.100 мм) | м2 | 16.006
1502 | Лента эластичная самоклеящаяся для профилей направляющих «Дихтунгсбанд»: 30/30000 мм | м | 9.79
1503 | Профиль стоечный: ПС-3 65/50 | м | 15.85
1504 | Профиль направляющий: ПН-4 75/40/0,6 | м | 5.905
1505 | Установка блоков в наружных и внутренних дверных проемах: в каменных стенах, площадь проема до 3 м2 | 100 м2 | 0.0189
1506 | Дверь Галактика Ясень Неро Г | шт | 1
1507 | Коробка №2 экошпон дуб дымчатый (2300*75мм) | шт | 1
1508 | Наличник-L компланарный экошпон дуб дымчатый | шт | 5
1509 | Ручка дверная на розетке КЕРАСКО, цвет черный/хром | шт | 1
1511 | Установка подвесных унитазов, писсуаров с инсталляциями рамного и блочного типов | шт | 1
1512 | Система инсталляции GEBERIT SET | шт | 1
1513 | Унитаз подвесной Бореаль с сиденьем дюропласт | шт | 1
1514 | Установка гигиенического душа | 10 шт | 0.1
1515 | Гигиен.набор BAUFLOW | шт | 1
1516 | Установка зеркала (применительно) | 10 шт | 0.1
1517 | Зеркало Rinaldi Led d 770мм | шт | 1
1518 | Грунтование водно-дисперсионной грунтовкой "Нортекс-Грунт" поверхностей: пола (применительно) | 100 м2 | 0.05
1519 | Устройство покрытий из плит керамогранитных размером: 40х40 см | 100 м2 | 0.05
1520 | Керамогранит Стретфорд 50.2х50.2 см бежевый | м2 | 5.1
1521 | Гладкая облицовка стен, столбов, пилястр и откосов (без карнизных, плинтусных и угловых плиток) без установки плиток туалетного гарнитура на клее из сухих смесей: по кирпичу и бетону | 100 м2 | 0.2404
1522 | Плиты керамогранит фон Вилланелла 15084 150*400 беж | м2 | 4
1523 | Декор Вилланелла ММ15084 мозаичн. 15х40 (шт) Kerama Marazzi | шт | 9
1524 | Плиты керамогранит Ampir 300*600 | м2 | 12.5
1525 | Плиты керамогранит под камень (применительно) | м2 | 7
1526 | Светильник в подвесных потолках | 100 шт | 0.05
1527 | Светильник Feron DI273 Mr16 50 W G5.3 алюм. хром | шт | 5
1528 | Установка смесителей | 10 шт | 0.1
1529 | Смесители для раковины | компл. | 1
1530 | Устройство натяжных потолков из поливинилхлоридной пленки (ПВХ) гарпунным способом в помещениях площадью: до 10 м2 | 100 м2 | 0.13
1531 | Натяжной потолок матовый белый Бельгия (Polyplast) 320 | м2 | 13
1532 | Сплошное выравнивание внутренних поверхностей (однослойное оштукатуривание) из сухих растворных смесей толщиной до 10 мм: стен | 100 м2 | 0.34
1533 | Отделка стен внутри помещений мелкозернистыми декоративными покрытиями из минеральных или полимерминеральных пастовых составов на латексной основе по подготовленной поверхности, состав с наполнителем: из среднезернистого минерала (размер зерна до 3 мм) | 100 м2 | 0.34
1534 | Штукатурка полимерная декоративная CERESIT CT 63 "короед", зерно 3 мм (белая) | кг | 122.4
1535 | Грунтовка воднодисперсионная CERESIT CT 17 | л | 5.4
1536 | Светильник отдельно устанавливаемый: на подвесах (штангах) с количеством ламп в светильнике 1 | 100 шт | 0.03
1537 | Светильник California Vhite 60206 | шт | 3
1538 | Светильник в подвесных потолках, устанавливаемый: на подвесках, количество ламп в светильнике до 2 | 100 шт | 0.05
1539 | Спот DSR 002 9W6500 К белый матовый | шт | 4
1540 | Светодиодный светильник линейный SPO 36W 1200 mm 4000 K 28909 8 | шт | 1
1541 | Окраска водно-дисперсионными акриловыми составами улучшенная: по штукатурке стен | 100 м2 | 0.05
1542 | Краска GRAIN DEVERRE | кг | 1.5
1543 | Гладкая облицовка стен, столбов, пилястр и откосов (без карнизных, плинтусных и угловых плиток) без установки плиток туалетного гарнитура на клее из сухих смесей: по кирпичу и бетону | 100 м2 | 0.04
1544 | Плиты керамогранит под камень (применительно) | м2 | 4
1545 | Профиль для плитки алюм. угол внешний 8-9 мм | шт | 8
1546 | Устройство декоративных панелей: из досок ламинированных (применительно) | 100 м2 | 0.08
1547 | ЛАМ 32/8 ARTENS Дуб Хадсон 2.131 м2 | м2 | 8.2
1548 | Установка зеркала (применительно) | 10 шт | 0.3
1549 | Зеркала S=0.435 м2 - 3 шт | м2 | 1.305
1550 | Грунтование водно-дисперсионной грунтовкой "Нортекс-Грунт" поверхностей: пола (применительно) | 100 м2 | 0.106
1551 | Устройство покрытий из плит керамогранитных размером: 40х40 см | 100 м2 | 0.08
1552 | Керамогранит Стретфорд 50,2х50,2см бежевый | м2 | 8.16
1553 | Устройство покрытий из плит керамогранитных размером: 60х60 см | 100 м2 | 0.026
1554 | Плиты керамогранит пол Риальто 600*600SG634202R HK серый лапатированный | м2 | 2.652
1555 | Розетка штепсельная: утопленного типа при скрытой проводке | 100 шт | 0.03
1556 | Розетка скрытой проводки двухгнездная | 100 шт | 0.03
1557 | Выключатель: двухклавишный утопленного типа при скрытой проводке | 100 шт | 0.02
1558 | Выключатель двухклавишный для скрытой проводки | 10 шт | 0.2
1559 | Провод групповой в защитной оболочке или кабель трех-пятижильный под штукатурку по стенам или в бороздах | 100 м | 0.3
1560 | Кабель силовой с медными жилами с поливинилхлоридной изоляцией в поливинилхлоридной оболочке без защитного покрова: ВВГ, напряжением 0,66 кВ, число жил - 3 и сечением 1,5 мм2 | 1000 м | 0.0306
1561 | Облицовка откосов керамическими плитками | 100 м2 | 0.032
1562 | Прокладка внутренних трубопроводов водоснабжения и отопления из полипропиленовых труб: 20 мм | 100 м | 0.3
1563 | Труба из полипропилена: PN 10/20 | м | 30.15
1564 | Муфта полипропиленовая комбинированная, с внутренней резьбой диаметром: 20х1/2" | 10 шт | 2
1565 | Угольник 90 град. полипропиленовый диаметром: 20 мм | 10 шт | 2
1566 | Кран шаровый полипропиленовый PPRC PN20, диаметром: 20 мм | шт | 6
1567 | Прокладка внутренних трубопроводов канализации из полипропиленовых труб диаметром: 50 мм | 100 м | 0.1
1568 | Трубы безнапорные канализационные из полипропилена, диаметром: 50 мм | м | 9.98
1569 | Пробивка в бетонных стенах и полах толщиной 100 мм отверстий площадью: до 500 см2 | 100 шт | 0.01
1570 | Прокладка трубопроводов канализации из полиэтиленовых труб высокой плотности диаметром: 110 мм | 100 м | 0.05
1571 | Трубопроводы канализации из полиэтиленовых труб высокой плотности с гильзами, диаметром: 110 мм | м | 4.99
1572 | Облицовка стен ГКЛ: по сплошному основанию на клее (применительно) | 100 м2 | 0.1
1573 | Листы гипсокартонные: ГКЛ 12,5 мм | м2 | 10.18
1574 | Клей «Перлфикс», КНАУФ | кг | 2.91
1575 | Сплошное выравнивание внутренних поверхностей (однослойное оштукатуривание) из сухих растворных смесей толщиной до 10 мм: стен | 100 м2 | 0.29
1576 | Окраска водно-дисперсионными акриловыми составами улучшенная: по штукатурке стен | 100 м2 | 0.29
1577 | Краска GRAIN DEVERRE | кг | 8.7
1578 | Глад.грунт PRIMAIRE AVANT PEINTUR | л | 5.8
1579 | Устройство натяжных потолков из поливинилхлоридной пленки (ПВХ) гарпунным способом в помещениях площадью: от 10 до 50 м2 | 100 м2 | 0.11
1580 | Натяжной потолок матовый белый Бельгия (Polyplast) 320 | м2 | 11
1581 | Демонтаж дверных коробок: в каменных стенах с отбивкой штукатурки в откосах | 100 шт | 0.01
1582 | Утепление дверного проема (применительно) | 100 м2 | 0.0189
1583 | Rocwool 50 мм (толщ.100 мм) | м2 | 3.78
1584 | Заделка дверного проема ГКЛ по утеплителю с двух сторон (применительно) | 100 м2 | 0.0378
1585 | Листы гипсокартонные: ГКЛ 12,5 мм | м2 | 3.969
1586 | Пробивка в кирпичных стенах борозд площадью сечения: до 20 см2 | 100 м | 0.018
1587 | Монтаж связей и распорок из одиночных и парных уголков, гнутосварных профилей для пролетов: до 24 м при высоте здания до 25 м | т | 0.0512
1588 | Швеллеры: № 16 сталь марки Ст3пс | т | 0.0512
1589 | Пробивка проемов в конструкциях: из бетона | м3 | 0.93
1590 | Обрамление проемов | т | 0.0123
1591 | Сталь полосовая: 50х6 мм, марка Ст3сп | т | 0.0123
1592 | Прокладка диодной ленты (применительно) | 100 м | 0.03
1593 | Светодиодная лента NV 71 930 NLS-2835WW92-9-IP67-220V-NEONLED теплый белый 3000 | м | 3
1594 | Демонтаж перегородок: ПВХ (применительно) | 100 м2 | 0.0557
1595 | Прокладка трубопроводов канализации из полиэтиленовых труб высокой плотности диаметром: 110 мм | 100 м | 0.07
1596 | Трубопроводы канализации из полиэтиленовых труб высокой плотности с гильзами, диаметром: 110 мм | м | 6.986
1597 | Пробивка в кирпичных стенах борозд площадью сечения: до 20 см2 | 100 м | 0.2
1598 | Облицовка оконных и дверных откосов ГКЛ (применительно) | 100 м2 | 0.02
1599 | Грунт-эмаль, марка "WG-Universal" | кг | 0.2
1600 | Листы гипсокартонные: ГКЛ 12,5 мм | м2 | 2.1
1601 | Шпатлевка откосов (применительно) | 100 м2 | 0.02
1603 | Окраска поливинилацетатными водоэмульсионными составами улучшенная: по сборным конструкциям стен, подготовленным под окраску | 100 м2 | 0.02
1604 | Краска GRAIN DEVERRE | кг | 1.3
1605 | Устройство подвесных потолков из гипсокартонных листов (ГКЛ) по системе «КНАУФ»: одноуровневых (П 113) | 100 м2 | 0.04
1606 | Подвес прямой для ПП-профиля | 100 шт | 0.0324
1607 | Лента эластичная самоклеящаяся для профилей направляющих «Дихтунгсбанд»: 30/30000 мм | м | 5.4
1608 | Листы гипсокартонные: ГКЛ 12,5 мм | м2 | 4.44
Раздел 26. Кабинет 10 (кабинет генерального директора главного врача)Новый Раздел
1609 | Разборка: подвесных потолков типа <Армстронг> по каркасу из оцинкованного профиля | 100 м2 | 0.155
1610 | Разборка облицовки оконных и дверных пластиковых откосов (применительно) | 100 м2 | 0.0197
1611 | Разборка короба из ПВХ | 100 м2 | 0.0045
1612 | Демонтаж: умывальников и раковин | 100 шт | 0.01
1613 | Демонтаж: светильников для люминесцентных ламп | 100 шт | 0.03
1614 | Демонтаж: выключателей, розеток | 100 шт | 0.02
1615 | Разборка плинтусов: деревянных и из пластмассовых материалов | 100 м | 0.1534
1616 | Разборка покрытий полов: из линолеума и релина | 100 м2 | 0.155
1617 | Выравнивание стен из ГКЛ: по сплошному основанию на клее (применительно) | 100 м2 | 0.0464
1618 | Листы гипсокартонные: ГКЛ 12,5 мм | м2 | 4.724
1619 | Клей «Перлфикс», КНАУФ | кг | 1.35
1620 | Сплошное выравнивание внутренних поверхностей (однослойное оштукатуривание) из сухих растворных смесей толщиной до 10 мм: стен | 100 м2 | 0.16
1621 | Окраска водно-дисперсионными акриловыми составами улучшенная: по штукатурке стен | 100 м2 | 0.16
1622 | Краска GRAIN DEVERRE | кг | 4.8
1623 | Глад.грунт PRIMAIRE AVANT PEINTUR | л | 3.2
1624 | Устройство декоративных панелей: из досок ламинированных (применительно) | 100 м2 | 0.09
1625 | ЛАМ 32/8 ARTENS Дуб Хадсон 2.131 м2 | м2 | 9.225
1626 | Светильник в подвесных потолках, устанавливаемый: на подвесках, количество ламп в светильнике до 2 | 100 шт | 0.01
1627 | Светодиодный светильник линейный SPO 36W 1200 mm 4000 K 28909 8 | шт | 1
1628 | Светильник потолочный или настенный с креплением винтами или болтами для помещений: с нормальными условиями среды, одноламповый | 100 шт | 0.05
1629 | Светильник настенный МВ 9801-1А Leg 8.4 W | шт | 3
1630 | Светильник настенный Sankara1009 IP20 Leg 816 W | шт | 2
1631 | Устройство покрытий из плит керамогранитных размером: 60х60 см | 100 м2 | 0.155
1632 | Плиты керамогранит пол Риальто 600*600SG634202R HK серый лапатированный | м2 | 15.81
1633 | Грунтовка акриловая: НОРТЕКС-ГРУНТ | кг | 1.86
1634 | Профиль для плитки алюм. Угол внешний 8-9 мм | шт | 1
1635 | Светильник в подвесных потолках, устанавливаемый: на закладных деталях, количество ламп в светильнике до 6 | 100 шт | 0.04
1636 | Панели Lezard LED 440/442LPS 60045 595*595*14 | шт | 4
1637 | Установка блоков в наружных и внутренних дверных проемах: в каменных стенах, площадь проема до 3 м2 | 100 м2 | 0.0168
1638 | Дверь Галактика Ясень Неро Г | шт | 1
1639 | Коробка №2 экошпон дуб дымчатый (2300*75мм) | шт | 1
1640 | Наличник-L компланарный экошпон дуб дымчатый | шт | 5
1641 | Ручка дверная на розетке КЕРАСКО, цвет черный/хром | шт | 1
1642 | Облицовка стен ГКЛ: по сплошному основанию на клее (применительно) | 100 м2 | 0.1216
1643 | Листы гипсокартонные: ГКЛ 12,5 мм | м2 | 12.38
1644 | Клей «Перлфикс», КНАУФ | кг | 3.539
1645 | Розетка штепсельная: утопленного типа при скрытой проводке | 100 шт | 0.03
1646 | Розетка скрытой проводки двухгнездная | 100 шт | 0.03
1647 | Выключатель: двухклавишный утопленного типа при скрытой проводке | 100 шт | 0.02
1648 | Выключатель двухклавишный для скрытой проводки | 10 шт | 0.2
1649 | Провод групповой в защитной оболочке или кабель трех-пятижильный под штукатурку по стенам или в бороздах | 100 м | 0.3
1650 | Кабель силовой с медными жилами с поливинилхлоридной изоляцией в поливинилхлоридной оболочке без защитного покрова: ВВГ, напряжением 0,66 кВ, число жил - 3 и сечением 1,5 мм2 | 1000 м | 0.0306
1651 | Сплошное выравнивание внутренних поверхностей (однослойное оштукатуривание) из сухих растворных смесей толщиной до 10 мм: стен | 100 м2 | 0.36
1652 | Окраска водно-дисперсионными акриловыми составами улучшенная: по штукатурке стен | 100 м2 | 0.36
1653 | Краска GRAIN DEVERRE | кг | 10.8
1654 | Глад.грунт PRIMAIRE AVANT PEINTUR | л | 7.2
1655 | Демонтаж дверных коробок: в каменных стенах с отбивкой штукатурки в откосах | 100 шт | 0.02
1656 | Утепление дверного проема (применительно) | 100 м2 | 0.0189
1657 | Rocwool 50 мм (толщ.100 мм) | м2 | 3.78
1658 | Заделка дверного проема ГКЛ по утеплителю с двух сторон (применительно) | 100 м2 | 0.0378
1659 | Листы гипсокартонные: ГКЛ 12,5 мм | м2 | 3.969
1660 | Отделка стен внутри помещений мелкозернистыми декоративными покрытиями из минеральных или полимерминеральных пастовых составов на латексной основе по подготовленной поверхности, состав с наполнителем: из среднезернистого минерала (размер зерна до 3 мм) | 100 м2 | 0.52
1661 | Штукатурка полимерная декоративная CERESIT CT 63 "короед", зерно 3 мм (белая) | кг | 187.2
1662 | Грунтовка воднодисперсионная CERESIT CT 17 | л | 8.3
1663 | Пробивка в кирпичных стенах борозд площадью сечения: до 20 см2 | 100 м | 0.2
1664 | Устройство подвесных потолков из гипсокартонных листов (ГКЛ) по системе «КНАУФ»: одноуровневых (П 113) | 100 м2 | 0.045
1665 | Подвес прямой для ПП-профиля | 100 шт | 0.03645
1666 | Лента эластичная самоклеящаяся для профилей направляющих «Дихтунгсбанд»: 30/30000 мм | м | 6.075
1667 | Листы гипсокартонные: ГКЛ 12,5 мм | м2 | 4.995
1668 | Облицовка оконных и дверных откосов ГКЛ (применительно) | 100 м2 | 0.02
1669 | Листы гипсокартонные: ГКЛ 12,5 мм | м2 | 2.1
1670 | Шпатлевка откосов (применительно) | 100 м2 | 0.02
1671 | Окраска поливинилацетатными водоэмульсионными составами улучшенная: по шпатлевке откосов | 100 м2 | 0.02
1672 | Краска GRAIN DEVERRE | кг | 1.3
Раздел 27. Кабинет 9 (приемная генерального директора главного врача )
1673 | Разборка: подвесных потолков типа <Армстронг> по каркасу из оцинкованного профиля | 100 м2 | 0.156
1674 | Разборка облицовки оконных и дверных пластиковых откосов (применительно) | 100 м2 | 0.0197
1675 | Разборка короба из ПВХ | 100 м2 | 0.0045
1676 | Демонтаж: светильников для люминесцентных ламп | 100 шт | 0.03
1677 | Демонтаж: выключателей, розеток | 100 шт | 0.02
1678 | Разборка плинтусов: деревянных и из пластмассовых материалов | 100 м | 0.1436
1679 | Разборка покрытий полов: из линолеума и релина | 100 м2 | 0.156
1680 | Выравнивание стен из ГКЛ: по сплошному основанию на клее (применительно) | 100 м2 | 0.2311
1681 | Листы гипсокартонные: ГКЛ 12,5 мм | м2 | 23.53
1682 | Клей «Перлфикс», КНАУФ | кг | 6.725
1683 | Сплошное выравнивание внутренних поверхностей (однослойное оштукатуривание) из сухих растворных смесей толщиной до 10 мм: стен | 100 м2 | 0.4415
1684 | Отделка стен внутри помещений мелкозернистыми декоративными покрытиями из минеральных или полимерминеральных пастовых составов на латексной основе по подготовленной поверхности, состав с наполнителем: из среднезернистого минерала (размер зерна до 3 мм) | 100 м2 | 0.09
1685 | Штукатурка Крепи Деко белая короед (15 кг) | кг | 32.4
1686 | Глад.грунт PRIMAIRE AVANT PEINTUR | л | 1.4
1687 | Отделка стен внутри помещений мелкозернистыми декоративными покрытиями из минеральных или полимерминеральных пастовых составов на латексной основе по подготовленной поверхности, состав с наполнителем: из среднезернистого минерала (размер зерна до 3 мм) | 100 м2 | 0.3515
1688 | Штукатурка полимерная декоративная CERESIT CT 63 "короед", зерно 3 мм (белая) | кг | 126.5
1689 | Грунтовка воднодисперсионная CERESIT CT 17 | л | 5.6
1690 | Устройство декоративных панелей: из досок ламинированных (применительно) | 100 м2 | 0.09
1691 | ЛАМ 32/8 ARTENS Дуб Хадсон 2.131 м2 | м2 | 9.225
1692 | Светильник в подвесных потолках, устанавливаемый: на подвесках, количество ламп в светильнике до 2 | 100 шт | 0.01
1693 | Светодиодный светильник линейный SPO 36W 1200 mm 4000 K 28909 8 | шт | 1
1694 | Светильник потолочный или настенный с креплением винтами или болтами для помещений: с нормальными условиями среды, одноламповый | 100 шт | 0.05
1695 | Светильник настенный МВ 9801-1А Leg 8.4 W | шт | 3
1696 | Светильник настенный Sankara1009 IP20 Leg 816 W | шт | 2
1697 | Устройство покрытий из плит керамогранитных размером: 60х60 см | 100 м2 | 0.156
1698 | Плиты керамогранит пол Риальто 600*600SG634202R HK серый лапатированный | м2 | 15.912
1699 | Грунтовка акриловая: НОРТЕКС-ГРУНТ | кг | 1.872
1700 | Профиль для плитки алюм. Угол внешний 8-9 мм | шт | 1
1701 | Установка блоков в наружных и внутренних дверных проемах: в каменных стенах, площадь проема до 3 м2 | 100 м2 | 0.0168
1702 | Дверь Галактика Ясень Неро Г | шт | 1
1703 | Коробка №2 экошпон дуб дымчатый (2300*75мм) | шт | 1
1704 | Наличник-L компланарный экошпон дуб дымчатый | шт | 5
1705 | Ручка дверная на розетке КЕРАСКО, цвет черный/хром | шт | 1
1706 | Облицовка стен ГКЛ: по сплошному основанию на клее (применительно) | 100 м2 | 0.1216
1707 | Листы гипсокартонные: ГКЛ 12,5 мм | м2 | 12.38
1708 | Клей «Перлфикс», КНАУФ | кг | 3.539
1709 | Розетка штепсельная: утопленного типа при скрытой проводке | 100 шт | 0.03
1710 | Розетка скрытой проводки двухгнездная | 100 шт | 0.03
1711 | Выключатель: двухклавишный утопленного типа при скрытой проводке | 100 шт | 0.02
1712 | Выключатель двухклавишный для скрытой проводки | 10 шт | 0.2
1713 | Провод групповой в защитной оболочке или кабель трех-пятижильный под штукатурку по стенам или в бороздах | 100 м | 0.6
1714 | Кабель силовой с медными жилами с поливинилхлоридной изоляцией в поливинилхлоридной оболочке без защитного покрова: ВВГ, напряжением 0,66 кВ, число жил - 3 и сечением 1,5 мм2 | 1000 м | 0.0612
1715 | Светильник в подвесных потолках, устанавливаемый: на закладных деталях, количество ламп в светильнике до 6 | 100 шт | 0.04
1716 | Панели Lezard LED 440/442LPS 60045 595*595*14 | шт | 4
1717 | Светильник в подвесных потолках, устанавливаемый: на подвесках, количество ламп в светильнике до 2 | 100 шт | 0.02
1718 | Спот DSR 002 9W6500 К белый матовый | шт | 2
1719 | Устройство короба из ГКЛ (применительно) | 100 м2 | 0.0048
1720 | Листы гипсокартонные: ГКЛ 12,5 мм | м2 | 0.504
1721 | Устройство подвесных потолков из гипсокартонных листов (ГКЛ) по системе «КНАУФ»: двухуровневых (П 112) | 100 м2 | 0.05225
1722 | Листы гипсокартонные: ГКЛ 12,5 мм | м2 | 5.852
1723 | Подвес прямой для ПП-профиля | 100 шт | 0.09562
1724 | Устройство натяжных потолков из поливинилхлоридной пленки (ПВХ) гарпунным способом в помещениях площадью: до 10 м2 | 100 м2 | 0.085
1725 | Натяжной потолок матовый белый Бельгия (Polyplast) 320 | м2 | 8.5
1726 | Демонтаж дверных коробок: в каменных стенах с отбивкой штукатурки в откосах | 100 шт | 0.02
1727 | Пробивка в кирпичных стенах борозд площадью сечения: до 20 см2 | 100 м | 0.2
1728 | Устройство подвесных потолков из гипсокартонных листов (ГКЛ) по системе «КНАУФ»: одноуровневых (П 113) | 100 м2 | 0.045
1729 | Подвес прямой для ПП-профиля | 100 шт | 0.03645
1730 | Лента эластичная самоклеящаяся для профилей направляющих «Дихтунгсбанд»: 30/30000 мм | м | 6.075
1731 | Листы гипсокартонные: ГКЛ 12,5 мм | м2 | 4.995
1732 | Облицовка оконных и дверных откосов ГКЛ (применительно) | 100 м2 | 0.02
1733 | Листы гипсокартонные: ГКЛ 12,5 мм | м2 | 2.1
1734 | Шпатлевка откосов (применительно) | 100 м2 | 0.02
1735 | Окраска поливинилацетатными водоэмульсионными составами улучшенная: по шпатлевке откосов | 100 м2 | 0.02
1736 | Краска GRAIN DEVERRE | кг | 1.3
1737 | Утепление дверного проема (применительно) | 100 м2 | 0.0189
1738 | Rocwool 50 мм (толщ.100 мм) | м2 | 3.78
1739 | Заделка дверного проема ГКЛ по утеплителю с двух сторон (применительно) | 100 м2 | 0.0378
1740 | Листы гипсокартонные: ГКЛ 12,5 мм | м2 | 3.969
Раздел 28. Кабинет 8 (комната переговоров генерального директора главного врача)
1741 | Разборка: подвесных потолков типа <Армстронг> по каркасу из оцинкованного профиля | 100 м2 | 0.155
1742 | Разборка облицовки оконных и дверных пластиковых откосов (применительно) | 100 м2 | 0.0197
1743 | Разборка короба из ПВХ | 100 м2 | 0.0045
1744 | Демонтаж: светильников для люминесцентных ламп | 100 шт | 0.03
1745 | Демонтаж: выключателей, розеток | 100 шт | 0.02
1746 | Демонтаж: умывальников и раковин | 100 шт | 0.01
1747 | Разборка плинтусов: деревянных и из пластмассовых материалов | 100 м | 0.153
1748 | Разборка покрытий полов: из линолеума и релина | 100 м2 | 0.155
1749 | Выравнивание стен из ГКЛ: по сплошному основанию на клее (применительно) | 100 м2 | 0.3224
1750 | Листы гипсокартонные: ГКЛ 12,5 мм | м2 | 32.82
1751 | Клей «Перлфикс», КНАУФ | кг | 9.382
1752 | Сплошное выравнивание внутренних поверхностей (однослойное оштукатуривание) из сухих растворных смесей толщиной до 10 мм: стен | 100 м2 | 0.4415
1753 | Отделка стен внутри помещений мелкозернистыми декоративными покрытиями из минеральных или полимерминеральных пастовых составов на латексной основе по подготовленной поверхности, состав с наполнителем: из среднезернистого минерала (размер зерна до 3 мм) | 100 м2 | 0.09
1754 | Штукатурка Крепи Деко белая короед (15 кг) | кг | 32.4
1755 | Глад.грунт PRIMAIRE AVANT PEINTUR | л | 1.4
1756 | Отделка стен внутри помещений мелкозернистыми декоративными покрытиями из минеральных или полимерминеральных пастовых составов на латексной основе по подготовленной поверхности, состав с наполнителем: из среднезернистого минерала (размер зерна до 3 мм) | 100 м2 | 0.3515
1757 | Штукатурка полимерная декоративная CERESIT CT 63 "короед", зерно 3 мм (белая) | кг | 126.5
1758 | Грунтовка воднодисперсионная CERESIT CT 17 | л | 5.6
1759 | Устройство декоративных панелей: из досок ламинированных (применительно) | 100 м2 | 0.08
1760 | ЛАМ 32/8 ARTENS Дуб Хадсон 2.131 м2 | м2 | 8.2
1761 | Устройство покрытий из плит керамогранитных размером: 60х60 см | 100 м2 | 0.155
1762 | Плиты керамогранит пол Риальто 600*600SG634202R HK серый лапатированный | м2 | 15.81
1763 | Грунтовка акриловая: НОРТЕКС-ГРУНТ | кг | 1.86
1764 | Профиль для плитки алюм. Угол внешний 8-9 мм | шт | 8
1765 | Установка блоков в наружных и внутренних дверных проемах: в каменных стенах, площадь проема до 3 м2 | 100 м2 | 0.0168
1766 | Дверь Галактика Ясень Неро Г | шт | 1
1767 | Коробка №2 экошпон дуб дымчатый (2300*75мм) | шт | 1
1768 | Наличник-L компланарный экошпон дуб дымчатый | шт | 5
1769 | Ручка дверная на розетке КЕРАСКО, цвет черный/хром | шт | 1
1770 | Облицовка стен ГКЛ: по сплошному основанию на клее (применительно) | 100 м2 | 0.1216
1771 | Листы гипсокартонные: ГКЛ 12,5 мм | м2 | 12.38
1772 | Клей «Перлфикс», КНАУФ | кг | 3.539
1773 | Розетка штепсельная: утопленного типа при скрытой проводке | 100 шт | 0.03
1774 | Розетка скрытой проводки двухгнездная | 100 шт | 0.03
1775 | Выключатель: двухклавишный утопленного типа при скрытой проводке | 100 шт | 0.02
1776 | Выключатель двухклавишный для скрытой проводки | 10 шт | 0.2
1777 | Провод групповой в защитной оболочке или кабель трех-пятижильный под штукатурку по стенам или в бороздах | 100 м | 0.6
1778 | Кабель силовой с медными жилами с поливинилхлоридной изоляцией в поливинилхлоридной оболочке без защитного покрова: ВВГ, напряжением 0,66 кВ, число жил - 3 и сечением 1,5 мм2 | 1000 м | 0.0612
1779 | Светильник в подвесных потолках, устанавливаемый: на закладных деталях, количество ламп в светильнике до 6 | 100 шт | 0.04
1780 | Панели Lezard LED 440/442LPS 60045 595*595*14 | шт | 4
1781 | Светильник в подвесных потолках, устанавливаемый: на подвесках, количество ламп в светильнике до 2 | 100 шт | 0.07
1782 | Спот DSR 002 9W6500 К белый матовый | шт | 7
1783 | Устройство короба из ГКЛ (применительно) | 100 м2 | 0.0048
1784 | Листы гипсокартонные: ГКЛ 12,5 мм | м2 | 0.504
1785 | Устройство подвесных потолков из гипсокартонных листов (ГКЛ) по системе «КНАУФ»: двухуровневых (П 112) | 100 м2 | 0.07
1786 | Листы гипсокартонные: ГКЛ 12,5 мм | м2 | 7.84
1787 | Подвес прямой для ПП-профиля | 100 шт | 0.1281
1788 | Устройство натяжных потолков из поливинилхлоридной пленки (ПВХ) гарпунным способом в помещениях площадью: до 10 м2 | 100 м2 | 0.07
1789 | Натяжной потолок матовый белый Бельгия (Polyplast) 320 | м2 | 7
1790 | Демонтаж дверных коробок: в каменных стенах с отбивкой штукатурки в откосах | 100 шт | 0.02
1791 | Пробивка в кирпичных стенах борозд площадью сечения: до 20 см2 | 100 м | 0.2
1792 | Устройство подвесных потолков из гипсокартонных листов (ГКЛ) по системе «КНАУФ»: одноуровневых (П 113) | 100 м2 | 0.045
1793 | Подвес прямой для ПП-профиля | 100 шт | 0.03645
1794 | Лента эластичная самоклеящаяся для профилей направляющих «Дихтунгсбанд»: 30/30000 мм | м | 6.075
1795 | Листы гипсокартонные: ГКЛ 12,5 мм | м2 | 4.995
1796 | Облицовка оконных и дверных откосов ГКЛ (применительно) | 100 м2 | 0.02
1797 | Листы гипсокартонные: ГКЛ 12,5 мм | м2 | 2.1
1798 | Шпатлевка откосов (применительно) | 100 м2 | 0.02
1799 | Окраска поливинилацетатными водоэмульсионными составами улучшенная: по шпатлевке откосов | 100 м2 | 0.02
1800 | Краска GRAIN DEVERRE | кг | 1.3
1801 | Утепление дверного проема (применительно) | 100 м2 | 0.0189
1802 | Rocwool 50 мм (толщ.100 мм) | м2 | 3.78
1803 | Заделка дверного проема ГКЛ по утеплителю с двух сторон (применительно) | 100 м2 | 0.0378
1804 | Листы гипсокартонные: ГКЛ 12,5 мм | м2 | 3.969
Раздел 29. Туалет (42)
1805 | Разборка облицовки стен: из керамических глазурованных плиток | 100 м2 | 0.1246
1806 | Разборка облицовки из ПВХ (приминительно) | 100 м2 | 0.026
1807 | Демонтаж: умывальников и раковин | 100 шт | 0.01
1808 | Снятие смесителя | 100 шт | 0.01
1809 | Демонтаж: светильников для люминесцентных ламп | 100 шт | 0.02
1810 | Демонтаж: выключателей, розеток | 100 шт | 0.01
1811 | Разборка облицовки потолков ПВХ (приминительно) | 100 м2 | 0.026
1812 | Установка подвесных унитазов, писсуаров с инсталляциями рамного и блочного типов | шт | 1
1813 | Система инсталляции GEBERIT SET | шт | 1
1814 | Унитаз подвесной Бореаль с сиденьем дюропласт | шт | 1
1815 | Устройство короба из ГКЛ (применительно) | 100 м2 | 0.036
1816 | Листы гипсокартонные: ГКЛ 12,5 мм | м2 | 3.78
1817 | Устройство покрытий из плит керамогранитных размером: 60х60 см | 100 м2 | 0.0576
1818 | Сплошное выравнивание внутренних поверхностей (однослойное оштукатуривание) из сухих растворных смесей толщиной до 10 мм: стен | 100 м2 | 0.1246
1819 | Гладкая облицовка стен, столбов, пилястр и откосов (без карнизных, плинтусных и угловых плиток) без установки плиток туалетного гарнитура на клее из сухих смесей: по кирпичу и бетону | 100 м2 | 0.13636
1820 | Плитки Мозайка Artens Mineral 305*298*7 | шт | 18
1821 | Плитка настенная Enrica Beige 25х40 св.беж. | м2 | 12
1822 | Розетка штепсельная: утопленного типа при скрытой проводке | 100 шт | 0.01
1823 | Розетка скрытой проводки двухгнездная | 100 шт | 0.01
1824 | Установка раковин | 10 компл. | 0.1
1825 | Раковина Триумф | шт | 1
1826 | Установка смесителей | 10 шт | 0.1
1827 | Смесители для раковины | компл. | 1
1828 | Монтаж столешницы (применительно) | 100 шт | 0.01
1829 | Листы гипсокартонные: ГКЛ 12,5 мм | м2 | 0.48
1830 | Гладкая облицовка столешницы керамогранитом (приминительно) | 100 м2 | 0.0048
1831 | Плитка настенная Enrica Beige 25х40 св.беж. | м2 | 0.48
1832 | Светильник в подвесных потолках | 100 шт | 0.04
1833 | Светильник Feron DI273 Mr16 50 W G5.3 алюм. хром | шт | 4
1834 | Пробивка в кирпичных стенах борозд площадью сечения: до 20 см2 | 100 м | 0.2
1835 | Прокладка внутренних трубопроводов водоснабжения и отопления из полипропиленовых труб: 20 мм | 100 м | 0.1
1836 | Труба из полипропилена: PN 10/20 | м | 10.05
1837 | Муфта полипропиленовая комбинированная, с внутренней резьбой диаметром: 20х1/2" | 10 шт | 1.2
1838 | Угольник 90 град. полипропиленовый диаметром: 20 мм | 10 шт | 1.2
1839 | Кран шаровый полипропиленовый PPRC PN20, диаметром: 20 мм | шт | 2
1840 | Прокладка внутренних трубопроводов канализации из полипропиленовых труб диаметром: 50 мм | 100 м | 0.03
1841 | Трубы безнапорные канализационные из полипропилена, диаметром: 50 мм | м | 2.994
1842 | Прокладка трубопроводов канализации из полиэтиленовых труб высокой плотности диаметром: 110 мм | 100 м | 0.015
1843 | Трубопроводы канализации из полиэтиленовых труб высокой плотности с гильзами, диаметром: 110 мм | м | 1.497
1844 | Демонтаж: унитазов и писсуаров | 100 шт | 0.01
1845 | Провод групповой в защитной оболочке или кабель трех-пятижильный под штукатурку по стенам или в бороздах | 100 м | 0.6
1846 | Кабель силовой с медными жилами с поливинилхлоридной изоляцией в поливинилхлоридной оболочке без защитного покрова: ВВГ, напряжением 0,66 кВ, число жил - 3 и сечением 1,5 мм2 | 1000 м | 0.0612
Раздел 30. Коридор
1847 | Сплошное выравнивание внутренних поверхностей (однослойное оштукатуривание) из сухих растворных смесей толщиной до 10 мм: стен | 100 м2 | 1.0673
1848 | Отделка стен внутри помещений мелкозернистыми декоративными покрытиями из минеральных или полимерминеральных пастовых составов на латексной основе по подготовленной поверхности, состав с наполнителем: из среднезернистого минерала (размер зерна до 3 мм) | 100 м2 | 1.0673
1849 | Штукатурка полимерная декоративная CERESIT CT 63 "короед", зерно 3 мм (белая) | кг | 384.2
1850 | Грунтовка воднодисперсионная CERESIT CT 17 | л | 17.1
1851 | Демонтаж: светильников для люминесцентных ламп | 100 шт | 0.12
1852 | Демонтаж перегородок: ПВХ (применительно) | 100 м2 | 0.051
1853 | Демонтаж: выключателей, розеток | 100 шт | 0.07
1854 | Розетка штепсельная: утопленного типа при скрытой проводке | 100 шт | 0.03
1855 | Розетка скрытой проводки двухгнездная | 100 шт | 0.03
1856 | Выключатель: двухклавишный утопленного типа при скрытой проводке | 100 шт | 0.04
1857 | Разборка покрытий полов: из керамических плиток | 100 м2 | 0.585
1858 | Устройство покрытий из плит керамогранитных размером: 60х60 см | 100 м2 | 0.585
1859 | Устройство плинтусов: из плиток керамических | 100 м | 0.36
1860 | Плитки керамические плинтусные прямые | м | 36.36
1861 | Раствор готовый кладочный цементный марки: 50 | м3 | 0.0576
1862 | Разборка облицовки оконных и дверных пластиковых откосов (применительно) | 100 м2 | 0.0666
1863 | Облицовка оконных и дверных откосов ГКЛ (применительно) | 100 м2 | 0.06
1864 | Грунт-эмаль, марка "WG-Universal" | кг | 0.5
1865 | Листы гипсокартонные: ГКЛ 12,5 мм | м2 | 6.3
1866 | Шпатлевка откосов (применительно) | 100 м2 | 0.06
1867 | Окраска поливинилацетатными водоэмульсионными составами улучшенная: по шпатлевке откосов | 100 м2 | 0.06
1868 | Краска GRAIN DEVERRE | кг | 3.8
1869 | Штукатурка внутренних поверхностей наружных стен, цементно-известковым или цементным раствором по камню и бетону, когда остальные поверхности не оштукатуриваются: улучшенная | 100 м2 | 0.063
1870 | Очистка вручную поверхности стен от перхлорвиниловых и масляных красок: с земли и лесов | 100 м2 | 0.3202
1871 | Гладкая облицовка стен, столбов, пилястр и откосов (без карнизных, плинтусных и угловых плиток) без установки плиток туалетного гарнитура на клее из сухих смесей: по кирпичу и бетону | 100 м2 | 0.3202
1872 | плиты керамогранит Керама-Марации Каштан 33х33 | м2 | 32.02
1873 | Провод групповой в защитной оболочке или кабель трех-пятижильный под штукатурку по стенам или в бороздах | 100 м | 0.4
1874 | Кабель силовой с медными жилами с поливинилхлоридной изоляцией в поливинилхлоридной оболочке без защитного покрова: ВВГ, напряжением 0,66 кВ, число жил - 3 и сечением 1,5 мм2 | 1000 м | 0.0408
Раздел 31. Аптека (помещение 6)
1875 | Разборка облицовки из ПВХ: потолков (применительно) | 100 м2 | 0.15
1876 | Демонтаж: светильников для люминесцентных ламп | 100 шт | 0.03
1877 | Разборка облицовки стен: из керамических глазурованных плиток | 100 м2 | 0.3458
1878 | Разборка короба из ПВХ | 100 м2 | 0.006
1879 | Разборка покрытий полов: из керамических плиток | 100 м2 | 0.15
1880 | Разборка стяжки: цементной до 10 см | 100 м2 | 0.15
1881 | Устройство короба из ГКЛ (применительно) | 100 м2 | 0.006
1882 | Листы гипсокартонные: ГКЛ 12,5 мм | м2 | 0.63
1883 | Облицовка стен ГКЛ: по сплошному основанию на клее (применительно) | 100 м2 | 0.506
1884 | Листы гипсокартонные: ГКЛ 12,5 мм | м2 | 51.51
1885 | Клей «Перлфикс», КНАУФ | кг | 14.72
1886 | Покрытие поверхностей грунтовкой глубокого проникновения: за 2 раза стен | 100 м2 | 0.506
1887 | Грунтовка: «Бетоконтакт», КНАУФ | кг | 10.1
1888 | Гладкая облицовка стен, столбов, пилястр и откосов (без карнизных, плинтусных и угловых плиток) без установки плиток туалетного гарнитура на клее из сухих смесей: по кирпичу и бетону | 100 м2 | 0.506
1889 | Плитка настенная Enrica Beige 25х40 св.беж. | м2 | 50.6
1890 | Демонтаж: выключателей, розеток | 100 шт | 0.04
1891 | Розетка штепсельная: утопленного типа при скрытой проводке | 100 шт | 0.04
1892 | Розетка скрытой проводки двухгнездная | 100 шт | 0.04
1893 | Выключатель: двухклавишный утопленного типа при скрытой проводке | 100 шт | 0.01
1894 | Выключатель двухклавишный для скрытой проводки | 10 шт | 0.1
1895 | Пробивка в кирпичных стенах борозд площадью сечения: до 20 см2 | 100 м | 0.2
1896 | Устройство подвесных потолков из ПВХ (применительно) | 100 м2 | 0.15
1897 | ПВХ панель белый глянец 3000*500*10мм | шт | 11
1898 | Светильник в подвесных потолках, устанавливаемый: на подвесках, количество ламп в светильнике до 2 | 100 шт | 0.03
1899 | Панель LED 4350 LM 40 ВТ 4000 К IP 20 | шт | 3
1900 | Устройство покрытий из плит керамогранитных размером: 40х40 см | 100 м2 | 0.15
1901 | плиток керамогранит пол Керама-Марации Каштан 33х33 | м2 | 15.3
1902 | Демонтаж кондиционеров оконных мощностью: до 3 кВт | шт | 1
1903 | Установка кондиционеров оконных мощностью: до 3 кВт (ранее демонтированных) | шт | 1
1904 | Пробивка в кирпичных стенах отверстий круглых диаметром: до 25 мм при толщине стен до 51 см | 100 шт | 0.02
1905 | Прокладка воздуховодов из листовой, оцинкованной стали и алюминия класса Н (нормальные) толщиной: 0,5 мм, диаметром до 200 мм | 100 м2 | 0.063
1906 | Воздуховоды алюминиевые гибкие гофрированные класса Н, типа ВАГГ, диаметром: 200 мм | м2 | 6.3
1907 | Крепления для воздуховодов: хомут диаметром 200 мм | шт | 6
1908 | Установка воздухораспределителей, предназначенных для подачи воздуха: в рабочую зону, массой до 20 кг | шт | 2
1909 | Диффузоры потолочные металлические "DEC" марки DVS: вытяжные DVS, диаметр 200 мм | шт | 1
1910 | Диффузоры потолочные металлические "DEC" марки DVS: приточные DVS-Р, диаметр 200 мм | шт | 1
1911 | Провод групповой в защитной оболочке или кабель трех-пятижильный под штукатурку по стенам или в бороздах | 100 м | 0.6
1912 | Кабель силовой с медными жилами с поливинилхлоридной изоляцией в поливинилхлоридной оболочке без защитного покрова: ВВГ, напряжением 0,66 кВ, число жил - 3 и сечением 1,5 мм2 | 1000 м | 0.0612
Раздел 32. Комната персонала (46)
1913 | Разборка покрытий полов: из ковролина (применительно) | 100 м2 | 0.143
1914 | Облицовка стен ГКЛ: по сплошному основанию на клее (применительно) | 100 м2 | 0.4754
1915 | Листы гипсокартонные: ГКЛ 12,5 мм | м2 | 48.4
1916 | Клей «Перлфикс», КНАУФ | кг | 13.83
1917 | Покрытие поверхностей грунтовкой глубокого проникновения: за 2 раза стен | 100 м2 | 0.4754
1918 | Грунтовка: «Бетоконтакт», КНАУФ | кг | 9.5
1919 | Гладкая облицовка стен, столбов, пилястр и откосов (без карнизных, плинтусных и угловых плиток) без установки плиток туалетного гарнитура на клее из сухих смесей: по кирпичу и бетону | 100 м2 | 0.4754
1920 | Плитка настенная Enrica Beige 25х40 св.беж. | м2 | 47.54
1921 | Устройство подвесных потолков из ПВХ (применительно) | 100 м2 | 0.143
1922 | ПВХ панель белый глянец 3000*500*10мм | шт | 11
1923 | Демонтаж: светильников для люминесцентных ламп | 100 шт | 0.02
1924 | Светильник в подвесных потолках, устанавливаемый: на подвесках, количество ламп в светильнике до 2 | 100 шт | 0.02
1925 | Панель LED 4350 LM 40 ВТ 4000 К IP 20 | шт | 2
1926 | Устройство покрытий из плит керамогранитных размером: 40х40 см | 100 м2 | 0.143
1927 | плиток керамогранит пол Керама-Марации Каштан 33х33 | м2 | 14.59
1928 | Пробивка в кирпичных стенах борозд площадью сечения: до 20 см2 | 100 м | 0.2
1929 | Демонтаж: умывальников и раковин | 100 шт | 0.01
1930 | Установка раковин | 10 компл. | 0.1
1931 | Раковина Триумф | шт | 1
1932 | Устройство короба из ГКЛ (применительно) | 100 м2 | 0.01044
1933 | Листы гипсокартонные: ГКЛ 12,5 мм | м2 | 1.096
1934 | Пробивка в кирпичных стенах отверстий круглых диаметром: до 25 мм при толщине стен до 51 см | 100 шт | 0.02
1935 | Прокладка воздуховодов из листовой, оцинкованной стали и алюминия класса Н (нормальные) толщиной: 0,5 мм, диаметром до 200 мм | 100 м2 | 0.063
1936 | Воздуховоды алюминиевые гибкие гофрированные класса Н, типа ВАГГ, диаметром: 200 мм | м2 | 6.3
1937 | Крепления для воздуховодов: хомут диаметром 200 мм | шт | 6
1938 | Установка воздухораспределителей, предназначенных для подачи воздуха: в рабочую зону, массой до 20 кг | шт | 2
1939 | Диффузоры потолочные металлические "DEC" марки DVS: вытяжные DVS, диаметр 200 мм | шт | 1
1940 | Диффузоры потолочные металлические "DEC" марки DVS: приточные DVS-Р, диаметр 200 мм | шт | 1
1941 | Демонтаж: выключателей, розеток | 100 шт | 0.04
1942 | Розетка штепсельная: утопленного типа при скрытой проводке | 100 шт | 0.04
1943 | Розетка скрытой проводки двухгнездная | 100 шт | 0.04
1944 | Выключатель: двухклавишный утопленного типа при скрытой проводке | 100 шт | 0.01
1945 | Выключатель двухклавишный для скрытой проводки | 10 шт | 0.1
1946 | Провод групповой в защитной оболочке или кабель трех-пятижильный под штукатурку по стенам или в бороздах | 100 м | 0.6
1947 | Кабель силовой с медными жилами с поливинилхлоридной изоляцией в поливинилхлоридной оболочке без защитного покрова: ВВГ, напряжением 0,66 кВ, число жил - 3 и сечением 1,5 мм2 | 1000 м | 0.0612
1948 | Прокладка внутренних трубопроводов водоснабжения и отопления из полипропиленовых труб: 20 мм | 100 м | 0.1
1949 | Труба из полипропилена: PN 10/20 | м | 10.05
1950 | Муфта полипропиленовая комбинированная, с внутренней резьбой диаметром: 20х1/2" | 10 шт | 1.2
1951 | Угольник 90 град. полипропиленовый диаметром: 20 мм | 10 шт | 1.2
1952 | Кран шаровый полипропиленовый PPRC PN20, диаметром: 20 мм | шт | 2
1953 | Прокладка внутренних трубопроводов канализации из полипропиленовых труб диаметром: 50 мм | 100 м | 0.03
1954 | Трубы безнапорные канализационные из полипропилена, диаметром: 50 мм | м | 2.994
Раздел 33. Комната программиста (45)
1955 | Облицовка стен ГКЛ: по сплошному основанию на клее (применительно) | 100 м2 | 0.4689
1956 | Листы гипсокартонные: ГКЛ 12,5 мм | м2 | 47.73
1957 | Клей «Перлфикс», КНАУФ | кг | 13.64
1958 | Сплошное выравнивание внутренних поверхностей (однослойное оштукатуривание) из сухих растворных смесей толщиной до 10 мм: стен | 100 м2 | 0.4689
1959 | Отделка стен внутри помещений мелкозернистыми декоративными покрытиями из минеральных или полимерминеральных пастовых составов на латексной основе по подготовленной поверхности, состав с наполнителем: из среднезернистого минерала (размер зерна до 3 мм) | 100 м2 | 0.4689
1960 | Штукатурка полимерная декоративная CERESIT CT 63 "короед", зерно 3 мм (белая) | кг | 168.8
1961 | Грунтовка воднодисперсионная CERESIT CT 17 | л | 7.5
1962 | Пробивка в кирпичных стенах отверстий круглых диаметром: до 25 мм при толщине стен до 51 см | 100 шт | 0.02
1963 | Прокладка воздуховодов из листовой, оцинкованной стали и алюминия класса Н (нормальные) толщиной: 0,5 мм, диаметром до 200 мм | 100 м2 | 0.063
1964 | Воздуховоды алюминиевые гибкие гофрированные класса Н, типа ВАГГ, диаметром: 200 мм | м2 | 6.3
1965 | Крепления для воздуховодов: хомут диаметром 200 мм | шт | 6
1966 | Установка воздухораспределителей, предназначенных для подачи воздуха: в рабочую зону, массой до 20 кг | шт | 2
1967 | Диффузоры потолочные металлические "DEC" марки DVS: вытяжные DVS, диаметр 200 мм | шт | 1
1968 | Диффузоры потолочные металлические "DEC" марки DVS: приточные DVS-Р, диаметр 200 мм | шт | 1
1969 | Демонтаж: выключателей, розеток | 100 шт | 0.04
1970 | Выключатель: двухклавишный утопленного типа при скрытой проводке | 100 шт | 0.01
1971 | Выключатель двухклавишный для скрытой проводки | 10 шт | 0.1
1972 | Розетка штепсельная: утопленного типа при скрытой проводке | 100 шт | 0.1
1973 | Розетка скрытой проводки двухгнездная | 100 шт | 0.1
1974 | Пробивка в кирпичных стенах борозд площадью сечения: до 20 см2 | 100 м | 0.4
1975 | Провод групповой в защитной оболочке или кабель трех-пятижильный под штукатурку по стенам или в бороздах | 100 м | 1.2
1976 | Кабель силовой с медными жилами с поливинилхлоридной изоляцией в поливинилхлоридной оболочке без защитного покрова: ВВГ, напряжением 0,66 кВ, число жил - 3 и сечением 1,5 мм2 | 1000 м | 0.1224
1977 | Разборка плинтусов: деревянных и из пластмассовых материалов | 100 м | 0.1506
1978 | Разборка покрытий полов: из линолеума | 100 м2 | 0.139
1979 | Устройство покрытий из плит керамогранитных размером: 40х40 см | 100 м2 | 0.139
1980 | плиток керамогранит пол Керама-Марации Каштан 333х333 | м2 | 13.9
1981 | Устройство: подвесных потолков типа <Армстронг> по каркасу из оцинкованного профиля | 100 м2 | 0.139
1982 | Демонтаж: светильников для люминесцентных ламп | 100 шт | 0.01
1983 | Светильник в подвесных потолках, устанавливаемый: на подвесках, количество ламп в светильнике до 2 | 100 шт | 0.02
1984 | Панель LED 4350 LM 40 ВТ 4000 К IP 20 | шт | 2
1985 | Разборка короба из ПВХ | 100 м2 | 0.0081
1986 | Устройство короба из ГКЛ (применительно) | 100 м2 | 0.0081
1987 | Листы гипсокартонные: ГКЛ 12,5 мм | м2 | 0.8505
Составил: ___________________________
(должность, подпись, расшифровка)
Проверил: ___________________________
(должность, подпись, расшифровка)